## 0
E

## zem
Izpildītājs:
Pasūtītājs: LLU
Objekts:mācību un pētniecības centrs Strazdu iela 1, Jelgavā
Sastādīts: Marija Kudrjavceva
Darbu kopsavilkums un specifikācija - zibensaizsardzība.
A | B | C | D | E
Montāžās darbi
1. | Tranšejas rakšana zemējuma kontūram | m | 220
2. | Asfalta seguma laušana un atjaunošana | kv.m. | 10
3 | Zāliena atjaunošana | kv.m. | 160
4 | Vertikālo elektrodu montāža - cinkots tēr.d.16 L=1.5m | gab. | 24
5 | Horizontālo elektrodu montāža cinkots tēr.d20mm tranšejā | m | 200
6 | Cinkots tērauds d20 aizsargcaurulē d.110 450N | m | 20
7 | Cinkotas stieples d8 mm montāža pa celtniecības konstrukcijām | m | 600
8 | Sazēmējuma kopnes (SK) 12 v. montāža | gab. | 1
9 | Zemējuma vada HO 7V-K -1x25 montāža aizsargcaurulē d50mm | m | 30
10 | Aizsargcaurule d110 450N | m | 20
11 | Aizsargcaurule d50 450N | m | 30
12 | Zemējuma vada HO 7V-K -1x25 galu apdare | gab. | 2
13 | Mērījumu spailes montāža | kompl. | 10
Materiāli
1. | Vertikalais zemējuma elektrods cink. tēr. D20 (f. OBO Bettermann) | gab. | 24
2. | Horizontālais zemējuma elektrods -cink. tēr. d20 | m | 220
3. | Stieple cink. tērauds d8 mm | m | 600
4. | Aizsargcaurule d110 450N | m | 20
5 | Aizsargcaurule d50mm 450N | m | 30
6 | Mērījumu spaile | kompl. | 10
7 | Smiltis celtniecības | kub.m. | 15.4
8 | Zemējuma kabelis šķ. 25 kv.mm- HO -7V -K-1x25 | m | 30
9 | materiāli zāliena atjaunošanai | kv.m. | 160
10 | Sazemējuma kopne 12 vietām | gab. | 1
| Sastādīja: | M. Kudrjavceva