## Sheet1
Galveno materiālu saraksts.
1 | Sadalne GS-1, k-tā ar aparatūru, v.a., IP-44 |  | k-ts | 1
2 | Sadalne SS-1, siltummezglam, v.a., IP-44 |  | k-ts | 1
3 | Sienas kontaktu bloks ar 4 spēka 1f 16A un 2 spēka 3f 32A kontaktiem. |  | k-ts | 12
4 | Sienas kontakts, hermētisks, In=16A |  | gab. | 51
5 | Montāžas palīgmateriāli un metāla konstrukcijas. |  | k-ts | 1
6 | Gaismeklis ar norādi ''Izeja'', ar piktogrammām un iebūvētu akumulatoru bateriju. |  | k-ts | 9
7 | Gaismeklis ar metalhalīda spuldzi 1x400W, iekārts, IP-65 komplektā ar spuldzēm un palīgmateriāliem |  | k-ts | 40
8 | Gaismeklis ar lum. Spuldzi 2x49W komplektā ar spuldzēm un palīgmateriāliem, ar iebūvētu akumulatoru bateriju 1h |  | k-ts | 38
9 | Gaismeklis ar lum. Spuldzi 1x11W, , komplektā ar spuldzēm un palīgmateriāliem. IP-43 |  | k-ts | 3
10 | Gaismeklis ar LED spuldzi 1x13,5W, plafona tipa, ar iznesamu ak. Bat. 1H |  | k-ts | 4
11 | Pārslēdzis, In=10A hermētisks |  | gab. | 4
12 | Slēdzis, In=10A hermētisks |  | gab. | 14
13 | Slēdzis, grupu, In=10A hermētisks |  | gab. | 1
14 | UK pogas |  | gab. | 2
15 | Vara vads, šķ. 1x16mm2 |  | m | 400
16 | Aparātspaile zibensnovedēja savienošanai ar zemēšanas kontūru |  | k-ts | 11
17 | Horizontālais zibensuztvērējs, cinkota apaļdzelzs ∅8 mm, k-tā ar savienojuma, stiprinājuma elementiem |  | m | 350
18 | Cinkota plakandzelzs 40x4 mm, k-tā ar savienojumiem un stiprinājuma elementiem |  | m | 150
19 | Ekvipotenciālā kopne |  | k-ts | 2
20 | Deformāciju slīpētāji |  | gab. | 4
21 | 1kV kabelis ar vara dzīslām, 5x35mm2 |  | m | 80*
22 | 1kV kabelis ar vara dzīslām, 3x1,5mm2 |  | m | 300*
23 | 1kV kabelis ar vara dzīslām, 4x1,5mm2 |  | m | 500*
24 | 1kV kabelis ar vara dzīslām, 3x2,5mm2 |  | m | 1200*
25 | 1kV kabelis ar vara dzīslām, 5x2,5mm2 |  | m | 900*
26 | 1kV kabelis ar vara dzīslām, 5x4mm2 |  | m | 300*
27 | 1kV kabelis ar vara dzīslām, 5x10mm2 |  | m | 300*
28 | 1kV kabelis ar vara dzīslām, 3x4mm2 |  | m | 380*
29 | 1kV kabelis ar vara dzīslām, 3x1,5mm2 NHXH-FE 180/E 90 |  | m | 100*
30 | 1kV kabelis ar vara dzīslām, 3x2,5mm2 NHXH-FE 180/E 90 |  | m | 80*
31 | 1kV kabelis 3x4mm2 NHXH-FE 180/E 90 |  | m | 20*
32 | 1kV kabelis AXPK-1-4x150 |  | m | 50*
33 | PVH caurule ∅25mm |  | m | 1500*
34 | PVH caurule ∅40mm |  | m | 900*
35 | Gaismas devējs |  | k-ts | 1
36 | PE caurule ∅110mm |  | m | 5*
37 | PE caurule ∅50mm |  | m | 20*
38 | Cauruļu stiprināšanas elementi(skavas, savilces utt.) |  | k-ts | 1
39 | Cinkošanas aerosols Zn-Spray | Meka | gab. | 1
40 | Cinkota kabeļu montāžas trepe KS-80-400, kompl. ar kronšteiniem, savienojumiem, stiprinājumiem un pagrieziena elementiem. |  | m | 165
Tāmē paredzēt palīgmateriālus un papildus materiālus vadoties pēc iepriekšējās pieredzes līdzīgu objektu realizācijā.
*- Materiālu apjoms dots orientējoši, tā garumu noteikt vadoties pēc reālajiem montāžas apstākļiem.
A.Ābele