## LLU senata tepa
Izpildītājs:
Pasūtītājs: LLU
Objekts: LLU 278. auditorijas -senāta telpas vienkāršota atjaunošana.
Sastādīts: Marija Kudrjavceva
Materiālu specifikācija Nr2 -spēka el. Iekārta un maģistrāles(iekšējie tīkli).
Montāžas darbii
1 | Sadalnes AS-1 montāža | gab. | 1
2 | Sadalnes AS-1 demontāža | gab. | 1
3 | Slēdža 3C 40 A montāža esošajā sadanē | gab. | 1
4 | Grīdas revizijas lūkas izveidošana grīdā izmēri 200x200mm | gab. | 1
5 | Sienas revizijas lūkas izveidošana , izmēri 150x150 mm | gab. | 1
6 | Sienas revizijas lūkas izveidošana , izmēri 400x300 mm | gab. | 1
7 | Sienas pieslēguma izveidošana ( f. Bachmann) | gab. | 1
8 | Galda pieslēguma izveidošana (f. Bachmann) | gab. | 4
9 | Elektriskie mērījumi | obj. | 1
Materiāli
1 | Kabelis MMJ-5x6 mm2 (pen. L=45m; gofr. caur. D40 L=30m) | m | 75
2 | Kabelis MMJ-3x1.5mm2 (d.25 L=30m; proj. kājā L=4m) | m | 34
3 | Kabelis MMJ-4x1.5 mm2(c.d.25 L=25m) | m | 25
4 | Kab. MMJ 3x2,5 mm2(c. d40 L=130m;; pen. L=30m) | m | 160
5 | Kontrolkabelis KVVG-4x0.75m2 (c. d25 L=25m)- ekrānam | m | 25
6 | Sienas pieslēguma komplekts (el. kont. divviet. 230V;16A-1 gab.; | kompl. | 1
HDMI Qut;VGA In; HDMI In)
7 | Pieslēguma vieta galdā, tips Nr.1:
7.1. | Piesl vietā stiprinājuma metāla rāmis pelēkā krāsā ar 2 vietu EL | kompl. | 1
pieslēguma bloku , Bachmann 317.000,916.000,375.003
7.2 | Pieslēguma vietas multimediju pieslēgumi (HDMI ligzda, | kompl. | 1
pamatne , Bachmann 917.001,918.040
8. | Pieslēguma vieta galdā, tips Nr. 2 un Nr.3:
8.1 | Piesl vietā stiprinājuma metāla rāmis pelēkā krāsā ar 3 vietu EL | kompl. | 2
pieslēguma bloku , Bachmann 317.000,317.100, 375.003
9. | Pieslēguma vieta galdā, tips Nr.4:
9.1 | Piesl vietā stiprinājuma metāla rāmis pelēkā krāsā ar EL | kompl. | 1
pieslēguma bloku , Bachmann 317.006,916.0611,375.003
9.2 | Pieslēguma vietas multimediju pieslēgumi (HDMI,VGA,audio, | kompl. | 1
USB,LAN , ligzda,pamatnes. Bachmann 917.000,918.040,
917.045,917.120,917.001,940.112
10. | Pieslēguma vieta sienā
10.1 | Matēta aluminija pieslēguma vietas stiprinājums ar vāciņu un ar | kompl. | 1
2 vietu EL pieslēguma bloku , Bachmann 915.502,916.0601,
375.504
10.2 | Pieslēguma vietas multimediju pieslēgumi (2x HDMI,VGA,audio, | kompl. | 1
pamatne. Bachmann 917.000,2x918.040,917.045
10.3 | Koka vai finiera nosegpanelis , individuāli izgatavots, analoģisks | kompl. | 1
galda materiālam
11 | Kontaktu divviet. bloks ar trešo zem. spaili herm. 250V 16 A IP44 | gab | 16
12 | Kārba kontaktiem | gab. | 16
13 | Nozarkārba | gab. | 16
14 | Kabeļu kanāls 60x40 | m | 75
15 | Sadalne ar iev. aparātu 3fx 40A; C16A-14 gab. ; B10A -6 gab.; | kompl. | 1
nopl. aut. (1f.)- 10 gab.; ekrāna vadības bloks VB -1 gab. ;1 gab.-
slēdzis divpolīgs HAGER SFB116 230V 10A (ekrāna atslēgšan.)
16 | Gofrēta caurule d25(el. kabeļiem) | m | 55
17 | Gofrēta caurule d40 (el. kabeļiem) | m | 160
18 | Gofr. caurule d50 ar gludām iekšsienām(vājstrāvas kabeļiem)-grīdā | m | 30
19 | Tas pats d.50.segti pa sienām(vājstrāvās tīkliem) | m | 10
20 | Tas pats d.25.segti pa sienām (vājstrāvās tīkliem) | m | 50
21 | Penāls 40x60 mm (Vājstrāvas tīkliem)-stāvvads + maģistrāle) | m | 33
22 | Gofr. caurule d50 ar gludām iekšsienām vai penāls 40x60 mm (Vāsjstr. tīkliem) ar atveramo vāku(projektors) | m | 10
23 | Palīgmateriāli elektromomtāžas darbiem | 0bj. | 1
| Sastādīja: | M. Kudrjavceva