## ŪK_11.01.2016.
Materiālu un iekārtu specifikācija
Kondensāta kanalizācijas sistēma.
Nr. | Nosaukums | Izmērs | Skaits | Mērv. | Piezīmes
1 | PVC kondensāta kanalizācijas sistēmas plastmasas cauruļvads, PN10 ar veidgabaliem un stiprinājumiem | DN20 | 21 | m
2 | PVC kondensāta kanalizācijas sistēmas plastmasas cauruļvads, PN10 ar veidgabaliem un stiprinājumiem | DN25 | 113 | m
3 | PVC kondensāta kanalizācijas sistēmas plastmasas cauruļvads, PN10 ar veidgabaliem un stiprinājumiem | DN32 | 187 | m
4 | PVC kondensāta kanalizācijas sistēmas plastmasas cauruļvads, PN10 ar veidgabaliem un stiprinājumiem | DN40 | 46 | m
5 | PE spiedkanalizācijas caurule, PN10 | DN40 | 6 | m | Garumu precizēt būvniecības laikā
6 | Pretkondensāta izolācija s=9mm cauruļvadam DN20 |  | 21 | m
7 | Pretkondensāta izolācija s=9mm cauruļvadam DN25 |  | 113 | m
8 | Pretkondensāta izolācija s=9mm cauruļvadam DN32 |  | 187 | m
9 | Pretkondensāta izolācija s=9mm cauruļvadam DN40 |  | 46 | m
10 | Sifons kondensāta kanalizācijai | DN32 | 5 | gab.
11 | Sifons kondensāta kanalizācijai | DN40 | 3 | gab.
12 | Ugunsdrošības lenta, EI60 | DN40 | 1 | gab.
13 | Kanalizācijas sūkņu stacija Grundfos Sololift2 C-3 (0,64kW, 220V) |  | 1 | kompl.
14 | Kondensāta sūknis, maksimālais celšanas augstums 8m, maksimālais atsūknējamā ūdens daudzums 14l/h |  | 8 | gab.
15 | Aizsargčaula caurulei DN32 |  | 2 | m
16 | Aizsargčaula caurulei DN40 |  | 2.5 | m
17 | Pieslēgums pie esošā sadzīves kanalizācijas stāvvada |  | 7 | vietas
18 | Cauruļvadu hidrauliskā pārbaude |  | 373 | m
19 | Ugunsdrošā mastika Hilti Brandkitt CP 611A, iepakojums 310ml |  | 4 | gab.
20 | Ugunsdrošā java Hilti CP 636 |  | 1 | kg
21 | Montāžas palīgmateriāli u.c. nepieciešamie materiāli |  | 1 | kompl.
Izstrādāja: |  |  | I.Ruža