## specifikācija
Izpildītājs: SIA "Namejs Pluss"
Pasūtītājs: Latvijas lauksaimniecības universitāte
Objekts:LLU lauksaimniecības fakultātes telpu grupas vienkāršota renovācija
Sastādīts: Marija Kudrjavceva
Zemējuma kontūrs.
A | B | C | D | E
Montāžās darbi
1. | Tranšejas rakšana zemējuma kontūram | m | 30
2. | Lieveņa demontāža un montāža | gab. | 1
3. | Bŗuģa seguma montāža un demontāža | kv.m. | 3
4. | Zāliena atjaunošana | kv.m. | 19.0
5. | Vertikālo elektrodu montāža - cinkots tēr.d.20 L=1.5m | gab. | 24
6. | Horizontālo elektrodu montāža cinkots tēr.d20mm | m | 20
7. | Cinkots tērauds d.10 AROT d50 caurulē | m | 20
8. | Sazēmējuma kopnes (SK) 12 v. montāža | gab. | 1
9. | Zemējuma vada HO 7V-K -1x25 montāža penālī | m | 160
10. | Zemējuma vada HO 7V-K -1x25 montāža virs piek. griestiem | m | 40
11. | Zemējuma vada HO 7V-K -1x25 galu apdare | gab. | 14
12. | Mērījumu spailes montāža | kompl. | 1
Materiāli
1. | Vertikalais zemējuma elektrods cink. tēr. D20(f. OBO Bettermann) | gab. | 24
2. | Horizontālais zemējuma elektrods -cink. tēr. d20 | m | 20
3. | Zemējuma novadītājs -cink. tēr. d10 | m | 20
4. | caurule AROT d50 | m | 20
5. | Mērījumu spaile | kompl. | 1
6. | Smiltis celtniecības | kub.m. | 1.4
7. | Zemējuma kabelis šķ. 25 kv.mm- HO -7V -K-1x25 | m | 200
8. | materiāli zāliena atjaunošanai | obj. | 1
9. | Kabeļu penālis 40x60 mm (iekšējie tīkli) | m | 160
| Sastādīja: | M. Kudrjavceva