## 04kV_TP-1220
Izpildītājs:
Pasūtītājs: Māra Liepiņa
Objekts: ārējā elektroapgāde d/s"Tērvete" Nr.74 Glūdas pag., Jelgavas nov.
Sastādīts: Marija Kudrjavceva
0,4kV TP-1220
Tāme Nr.1
A | B | C | D | E
Zemsprieguma kabeļu līnija
Darbu izmaksas
11-011 | 0.4kV KL trases nospraušana | m | 5
11-014 | Rakšanas atļaujas saņemšana | obj | 1
01-020 | Kabeļa tranšejas rakšana ar blietēšanu 2 kabeļiem | m | 5
01-030 | Tranšejas gultnes sagatavošana ar smilts pievešanu 2 kabeļiem | m | 5
02-011 | ZS kabeļa 70 mm2 ieguldīšana gatavā tranšejā | m | 10
02-048 | ZS sausā kabeļa 70mm2 savienošanas uzmavas montāža | gab | 2
01-040 | Kabeļa nosegšana ar smilti (2 kabeļi) | m | 5
01-045 | Kabeļa aizsardzības PVC profīla ieklašana | m | 10
01-047 | Kabeļa brīdinājuma lentas ieklāšana | m | 10
01-010 | Bedres rakšana un aizbēršana sadalnes pamatam | gab | 1
06-013 | Sadalnes LUKS-2-T240-35+E-N-LU-I-3/16-00-00 uzstādīšana | gab | 1
01-058 | Grunts planēšana | m2 | 1
06-022 | 3 fāzu skaitītāja uzstādīšana, pieslēgšana | gab. | 1
02-038 | ZS kabeļa 70 mm2 pievienošana uzskaites sadalnei | gab | 8
02-042 | ZS sausā kabeļa 70 mm2 gala apdare | gab | 2
01-065 | Zālāja ierīkošana, atjaunošana bez melnzemes pievešanas | m2 | 5
08-019 | ZS sadales atkārtotā zemējuma montāža | gab | 1
08-016 | Zemējuma kontūra pretestības mērīšana | gab | 1
11-017 | Tehniskās dokumentācijas izgatavošana | obj | 1
11-012 | Elektropārvades līnijas ģeodēziskā kontrolkartēšana | m | 5
01-066 | Koškrūmu izrakšana | gab | 2
| Palīgmateriālu montāža | kompl | 1
Materiālu izmaksas
1 | Kabeļa aizsardzības PVC profils | m | 10
2 | 0,4kV kabelis AXMK 4x240 | m | 10
3 | Kabeļa brīdinājuma lenta | m | 10
4 | ZS sausā kabeļa līdz 70 mm2 gala apdare | gab | 2
5 | ZS sausā kabeļa līdz 70 mm2 savienošanas uzmava | gab | 1
6 | Sadalne E-N-LU-I-3/16-00-00 | gab | 1
7 | Sadalne LUKS-2-35-240 | gab | 1
8 | Drošinātājs NH-00 50 A | gab | 3
9 | Smilts, kabeļa spilvena/nosegšanai izveidošanai | m2 | 0,7
10 | ZS sadales atkārtotāis zemējums | gab | 1
11 | Palīgmateriāli | kompl | 1

## pēcuzsk_TP-1220
Izpildītājs: SIA "Namejs Pluss"
Pasūtītājs: Latvijas lauksaimniecības universitāte
Objekts:LLU lauksaimniecības fakultātes telpu grupas vienkāršota renovācija
Sastādīts: Marija Kudrjavceva
Materiālu specifikācija - 3stāva datora tīkli.
A | B | C | D | E
Materiāli
1. | Datoru tīkla kabelis UTP Cat 5e kategorija | m | 2600
2. | Patch kabelis UTP Cat 5e kategorija (1m-3m) darba vietās | gab. | 76
3. | Patch kabelis UTP Cat 5e kategorija (1m-2m) kom. Skapī |  | 79
4. | Ligzda RJ 45 , 5e kategorijas | gab. | 76
5. | Rozete domino tipa viena datora pieslēgumam 2xRJ-45 Cat 5e | gab. | 38
6. | Komutācijas paneļi Cat 5E kategorijas 19" 24-porti | gab. | 4
7. | Horizontālie kabeļu organizatori 1U tipa | gab. | 7
8. | Rezerves barošanas bloks (10 min.) UPS- 0.8 kVA ar 3 gadu garantiju | kompl. | 3
9. | Komunikāciju skapis 19" 24U, dz.600 ar slēdz. stiklotām. durvim | kompl. | 1
10. | Komunikāciju skapis 19" 20U, dz.600 ar slēdz. stiklotām. durvim | kompl. | 1
11. | Komunikāciju skapis 19" 16U, dz.600 ar slēdz. stiklotām. durvim | kompl. | 1
12. | Iebūvēj. elektriskā sadalne ar ievada automātu 16 A 6 pieslēgumiem | kompl. | 3
13. | Datotu skapju atkārtotajs zemējums Rzem. = 4 Omi | kompl. | 3
14. | Tīkla komutators 48-portu HP Pro Curve E2510-48G (J9280A) mod. | kompl. | 3
15. | Tīkla komutators 24-portu HP Pro Curve E2510-24G (J9279A) mod. | kompl. | 4
16. | Komunikāciju skapja plaukti | gab. | 7
17. | komunikāciju skapja komplektēš. skrūves (komplektā 50 skrūves) | kompl. | 7
18. | Stiprinājuma materiāli | gab. | 1500
19. | Gofrēta caurule d32 (grīdas šahtā) | m | 10
20. | Gofrēta caurule d20 segti pa sienam | m | 200
21. | likums 90gofr. caurulei 32 | gab. | 6
22. | Kabeļu plaukts 120x5 (pa piekartiem griestiem) | m | 70
23. | 4. pusīga kolonna H=564 mm 6 . datoru vietām(f. OBO. Bettermann) | gab. | 2
24. | Kabelis MMJ-3x2,5 mm2(pievads komunikācijas skapim) | m | 76
25. | Kabeļsaites 20cm | gab. | 800
26. | Stiprinājumi kabeļsaitēm | gab. | 800
27. | kabeļu skavas | gab. | 300
28. | Skruves kieģeļu sienai | gab. | 400
29. | Datoru tīkla sertificēšana atbilstoši SKS prasībām | obj. | 1
30. | Datoru tīkla testēšana saskaņā ar ISO /IEC 11801 Clas D Permanent | obj. | 1
Link standartu
31. | Esošo datorskapja demontāža | gab. | 1
| Sastādīja: | M. Kudrjavceva