## 04kV_TP-1220
Izpildītājs:
Pasūtītājs: Māra Liepiņa
Objekts: ārējā elektroapgāde d/s"Tērvete" Nr.74 Glūdas pag., Jelgavas nov.
Sastādīts: Marija Kudrjavceva
0,4kV TP-1220
Tāme Nr.1
A | B | C | D | E
Zemsprieguma kabeļu līnija
Darbu izmaksas
11-011 | 0.4kV KL trases nospraušana | m | 5
11-014 | Rakšanas atļaujas saņemšana | obj | 1
01-020 | Kabeļa tranšejas rakšana ar blietēšanu 2 kabeļiem | m | 5
01-030 | Tranšejas gultnes sagatavošana ar smilts pievešanu 2 kabeļiem | m | 5
02-011 | ZS kabeļa 70 mm2 ieguldīšana gatavā tranšejā | m | 10
02-048 | ZS sausā kabeļa 70mm2 savienošanas uzmavas montāža | gab | 2
01-040 | Kabeļa nosegšana ar smilti (2 kabeļi) | m | 5
01-045 | Kabeļa aizsardzības PVC profīla ieklašana | m | 10
01-047 | Kabeļa brīdinājuma lentas ieklāšana | m | 10
01-010 | Bedres rakšana un aizbēršana sadalnes pamatam | gab | 1
06-013 | Sadalnes LUKS-2-T240-35+E-N-LU-I-3/16-00-00 uzstādīšana | gab | 1
01-058 | Grunts planēšana | m2 | 1
06-022 | 3 fāzu skaitītāja uzstādīšana, pieslēgšana | gab. | 1
02-038 | ZS kabeļa 70 mm2 pievienošana uzskaites sadalnei | gab | 8
02-042 | ZS sausā kabeļa 70 mm2 gala apdare | gab | 2
01-065 | Zālāja ierīkošana, atjaunošana bez melnzemes pievešanas | m2 | 5
08-019 | ZS sadales atkārtotā zemējuma montāža | gab | 1
08-016 | Zemējuma kontūra pretestības mērīšana | gab | 1
11-017 | Tehniskās dokumentācijas izgatavošana | obj | 1
11-012 | Elektropārvades līnijas ģeodēziskā kontrolkartēšana | m | 5
01-066 | Koškrūmu izrakšana | gab | 2
| Palīgmateriālu montāža | kompl | 1
Materiālu izmaksas
1 | Kabeļa aizsardzības PVC profils | m | 10
2 | 0,4kV kabelis AXMK 4x240 | m | 10
3 | Kabeļa brīdinājuma lenta | m | 10
4 | ZS sausā kabeļa līdz 70 mm2 gala apdare | gab | 2
5 | ZS sausā kabeļa līdz 70 mm2 savienošanas uzmava | gab | 1
6 | Sadalne E-N-LU-I-3/16-00-00 | gab | 1
7 | Sadalne LUKS-2-35-240 | gab | 1
8 | Drošinātājs NH-00 50 A | gab | 3
9 | Smilts, kabeļa spilvena/nosegšanai izveidošanai | m2 | 0,7
10 | ZS sadales atkārtotāis zemējums | gab | 1
11 | Palīgmateriāli | kompl | 1

## pēcuzsk_TP-1220
Izpildītājs: SIA "Namejs Pluss"
Pasūtītājs: Latvijas lauksaimniecības universitāte
Objekts:LLU lauksaimniecības fakultātes telpu grupas vienkāršota renovācija
Sastādīts: Marija Kudrjavceva
Materiālu specifikācija - 2 stāva datoru tīkli.
A | B | C | D | E
Materiāli
1. | Datoru tīkla kabelis UTP Cat 5e kategorija | m | 880
2. | Patch kab. UTPCat 5e datoru komutācijai datoru vietās(1m-3m) | gab. | 20
3. | Patch kab. UTPCat 5e tīkla komutācijai sadales skapī (1m-2m) | gab. | 24
4. | Ligzda RJ 45 , 5e kategorijas | gab. | 20
5. | Rozete domino tipa viena datora pieslēgumam 2xRJ-45 Cat 5e | gab. | 10
6. | Kkomutācijas paneļi Cat 5E kategorijas 19" 24-porti | gab. | 1
7. | Horizontālie kabeļu organizatori 1U tipa | gab. | 2
8. | Rezerves barošanas bloks (10 min.) UPS- 0.8kVA ar 3 gadu garantiju | kompl. | 1
9. | Iebūvēj. elektriskā sadalne ar ievada automātu C16 A 6 pieslēgumiem | kompl. | 1
10. | Skapja DS atkārtotajs zemējums Rzem. = 4 Omi | kompl. | 1
11. | Tīkla komutators 48-portu HP Pro Curve E2510-48G (J9280A) mod. | kompl. | 1
12. | vai 24-portu HP Pro Curve E2510-24G (J9279A) mod. | kompl. | 1
13. | Komunikāciju skapja plaukti | gab. | 2
14. | komunikāciju skapja komplektēš. skrūves (komplektā 50 skrūves) | kompl. | 2
15. | Stiprinājuma materiāli | gab. | 800
16. | Gofrēta caurule d32 (grīdas šahtā) | m | 20
17. | Likums 90 gofr. caurulei d32 | gab. | 4
18. | kabeļu kanāls 40x60 sienas | m | 40
19. | kabeļu kanāls 120x60 sienas | m | 30
20. | Kabelis MMJ-3x2,5 mm2(pievads komunikācijas skapim) segti | m | 30
21. | Kabeļsaites 20cm | gab. | 600
22. | Stiprinājumi kabeļsaitēm | gab. | 600
23. | kabeļu skavas | gab. | 800
24. | Skruves kieģeļu sienai | gab. | 200
25. | Datoru tīkla sertificēšana atbilstoši SKS prasībām | obj. | 1
26. | Datoru tīkla testēšana saskaņā ar ISO /IEC 11801 Clas D Permanent | obj. | 1
Link standartu (projektējamo un esošo tīklu)
28. | kabeļu kanāla demontāža | m | 35
29. | Esošo datorkabeļu demontāža un montāža | m | 100
| Sastādīja: | M. Kudrjavceva