## Sheet1
7.pielikums
Darbu apjomi
Nr. | Darba |  | Mērvie-nība | Dau-dzums
p.k. | nosaukums
1 | 3 |  | 4 | 5
1 | Durvju bloku demontāža |  | gab | 2
2 | Durvju pārsedzes izbūve no diviem metāla U profiliem, tos iekaļot, savienojot un iebetonējot esošajā sienā |  | vieta | 1
3 | Durvju ailas izkalšana (1000x2150) |  | gab | 1
4 | Krāsotu, koka durvju bloku 1000x2100 montāža ar durvju apmalēm un furnitūru (ieskaitot sānu malu aplodas uc. darbus) durvju bloka krāsu, materiālu utt. Saskaņpjot ar pasūtītāju |  | gab | 3
5 | Sienu tīrīšana, augstvērtīga špaktelēšana, slīpēšana |  | m2 | 124.2
6 | Sienu krāsošana ar nodilumizturīgu silikātbāzes krāsām (ieskaitot gruntēšanu) |  | m2 | 124.2
7 | Armstrong tipa iekārto griestu montāža |  | m2 | 57.8
8 | Betona grīdas izlauzšana |  | m2 | 19.4
9 | Armētas betona grīdas izbūve |  | m2 | 19.4
10 | Pašizlīdzinošā sastāva ieliešana grīdām |  | m2 | 58
11 | Ķīmiski, mehāniski noturīga linoleja ieklāšana (ieskaitot gruntēšanu, līmēšanu, šuvju metināšanu) |  | m2 | 58
12 | Linoleja grīdlīstu izbūve |  | m | 60
13 | Esošo caurejošo komunikāciju apšūšana izveidojot rīģipsa kastes ar lūkām. |  | m2 | 32
14 | Radiātoru ar pievadiem nomaiņa |  | kompl. | 3
15 | Termoregulātoru un rad. Vent. uzstādīšana |  | kompl. | 3
16 | Horizontālo žalūziju uzstādīšana |  | gab. | 3
17 | Dūmu detektora uzstādīšana |  | kompl. | 2
18 | Signalizācijas izbūve |  | kompl. | 2
19 | El.instalācijas defektācija un el.tehn.mērījumi |  | gab | 1
Gaisa kondicionēšana
21 | Multisplit sistēmas kondicioniera griestu tipa kasetes. Kopējā aukstuma ražība 6,3kW;P=1,73kw INVERTER |  | kompl. | 1.00
22 | Vara caurule ar izolāciju Tubolit duosplit d1/4x3/8" |  | m | 20.00
23 | Kondensāta silikona caurule 6mm |  | m | 40.00
24 | Pārēja u zstāvvadu ieskrūvējama ar blīvējumu |  | gab. | 2
25 | Kondensāta izolācijas lente 32mm 10m Flex |  | rullis | 2
26 | Kabelis NYM 3x2,5 mm2 |  | m | 75.00
27 | Kabelis NYM 5x1,5 mm2 |  | m | 35.00
28 | Automātslēdzis C20 |  | gab. | 1
29 | Dībeli sneilona d14mm L=20mm ar seškantīgo skrūvi |  | gab. | 4
30 | Kronšteins L=600mm |  | gab. | 2
31 | Montāžas lente 20mm L10m |  | rullis | 1
32 | Kabeļa savilce ar stipr. pie sienas L=250mm |  | gab. | 100
Ventilācijas sistēma
33 | Kanāla ventilators TD500/160 L=500 m3/st |  | gab. | 2
34 | Apgriezienu regulators (tiristors) 1,5A |  | gab. | 2
35 | Gaisa vads d160, cinkots |  | m | 21.00
36 | Līkums 90grad d160 |  | gab. | 4
37 | Līkums 45grad d160 |  | gab. | 4
38 | Āra reste YGAV d160 |  | gab. | 2
39 | Trokšņu slāpētājs AGS160-50-600 |  | gab. | 2
40 | Pretgaitas vārsts RSK-R160 |  | gab. | 2
41 | Gaisa vada turetājs d160 |  | gab. | 9
42 | M8 Vītņstienis 1m |  | gab. | 5
43 | Enkurskrūve misiņš MSA8 |  | gab. | 16
44 | Skrūves DIN7504 4,2x13 1000.gab |  | iepak. | 0.3
45 | Līmejošā Al lenta 50m x50mm |  | rullis | 1
46 | Akmens vates paklājs ar alumīnija foliju LAM-502 |  | m2 | 3
47 | Kabelis NYM 3x1,5 mm2 |  | m | 80
48 | Automātslēdzis C6 |  | gab. | 2
49 | Sadales kārba 50x50mm |  | gab. | 2
50 | Klemmsavienojums WAGO 1,5-2,5mm2 x3 |  | gab. | 8
51 | Elektroinstalācijas stiprinājumi |  | kompl. | 1.00
52 | Sienu urbšana ar dimanta uzgaļa urbi |  | kompl. | 1.00
Aukstais ūdensvads
53 | Tērauda cauruļu stiprināšana pie sienām ar kronšteinu palīdzību ik pa 3 m |  | m | 22.6
54 | Lodveida ventiļu uzstādīšana |  | gab. | 10
55 | Pieslēguma izveidošana esošam ūdensvadam ar metinājumu |  | gab. | 1
56 | Armatūras montāža |  | gab. | 9
57 | Sienu šķērsošana ar ūdensvadu |  | gab. | 3
58 | Cauruļu gruntēšana un krāsošana |  | m | 22.6
59 | Ugunsdzēsības ūdensvada pārcelšana griestu augstumā (15-20 cm.) |  | m | 12
Karstais ūdensvads
60 | Tērauda cauruļu stiprināšana pie sienām ar kronšteinu palīdzību ik pa 3 m |  | m | 19.4
61 | Cauruļu siltināšana ar poliuretāna apvalkiem |  | m | 19.4
62 | Lodveida ventiļu uzstādīšana |  | gab. | 7
63 | Pieslēguma izveidošana esošam ūdensvadam ar metināšanu |  | gab. | 1
64 | Armatūras montāža |  | gab. | 7
65 | Sienu šķērsošana ar karsto ūdensvadu |  | gab. | 2
66 | Cauruļu gruntēšana un krāsošana |  | m | 19.4
Kanalizācija
67 | Kanalizācijas caurules iebūve |  | m | 16
68 | Kanalizācijas trapa montāža |  | gab. | 1
69 | Mazgātņu uzstādīšana NT |  | gab. | 7
70 | Mazgātņu novadcauruļu pieslēgšana |  | gab. | 7
71 | Kanalizācijas pieslēgšana esoši kanalizācijai |  | gab. | 1
72 | Veco cauruļu demontāža (kopējā) |  | m | 32
Elektrotīklu un datortīklu izbūve
73 | Esošo gaismas ķermeņu, slēdžu, kontaktu demontāža |  | obj. | 1
74 | Dienas gaismas ķermeņu TBS 160 4x18W montāža iekātajos griestos |  | gab. | 9
75 | Zemapmetuma divkontaktu slēdžu montāža |  | gab. | 2
76 | Apgaismojuma vara vada MMJ 3x1,5 montāža zem apmetuma |  | m | 65
77 | Jaunas sadalnes montāža sienā ar aizsardzības automātiem: |  | gab. | 1
78 | C25 3F |  | gab. | 1
79 | B16 |  | gab. | 5
80 | B10 |  | gab. | 2
81 | C16 |  | gab. | 4
82 | Viendzīslas vara vada Lg 6 tīkla izvilkšanai uz jauno sadalni |  | m | 12
83 | Gofrētas caurules zemgrīdas montāža |  | m | 20
84 | Zemapmetuma kontakasts ar zemējumu 1x2 montāža |  | gab. | 6
85 | Zemapmetuma kontakasts ar zemējumu 1x4 montāža |  | gab. | 4
86 | Kontaktu barošanas vada MMJ 3x2,5 montāža zem apmetuma |  | m | 160
87 | Datortīklu kontaktu 2RJ45 montāža |  | gab. | 3
88 | Datortīklu vada Cat 5E montāža |  | m | 240
89 | Būvgružu savākšana |  | kont. | 2