## 0-1
Darbu apjomu saraksts Nr.0-1
Būvlaukuma sagatavošanas darbi
Būves nosaukums:Valdekas pils
Objekta nosaukums:Valdekas pils rekonstrukcija
Objekta adrese: Rīga iela 22, Jelgava
Nr.p.k. |  | Mērvienība | Daudzums
Darba nosaukums
1 | Sadzīves telpu ierīkošana darbiniekiem 3x6 m konteinera tipa (noma 12 mēneši ) | gb. | 2
2 | Biotualetes uzstādīšana un tālākā apkalpošana (noma 12 mēneši ) | gb. | 1
3 | Sardzes telpas ierīkošana (noma 12 mēneši ) | gb. | 1
4 | Objekta apsardzes izdevumi | mēn. | 12
5 | Pagaidu elektroapgādes ierīkošana un patēriņš, t. sk. | kpl. | 1
6 | apgaismojuma elektrokabelis | m | 95
7 | spēka elektrokabelis | m | 75
8 | prožektors | gb. | 4
9 | balsti | gb. | 4
10 | galvenais sadales skapis | gb. | 1
11 | sadales skapis | gb. | 2
12 | elektroenerģijas patēriņš | kwh | 14400
13 | Teritorijas nožogojuma ierīkošana (noma 10 mēneši) | tm | 182.4
14 | Pagaidu vārtu ierīkošana, b=4 m (noma 10mēneši) | gb. | 1
15 | Ugunsdrošības paneļu, aprīkoto ar speciāliem instrumentiem, kasti ar smilts, ugunsdzēšamo aparātu (2 gab. panelī), uzstādīšana | gb. | 1
16 | Izkārtnes ar objekta nosaukumu un pamatdatiem uzstādīšana (būvtāfele) | gb. | 1
17 | Brīdinājuma plakātu uzstādīšana | gb. | 2
| Ceļa zīmes uzstādīšana | gb. | 1
18 | Ūdensvada un kanlizācijas lietošanas izdevumi | kpl. | 1
Visiem materiāliem un izstrādājumiem var piedāvāt analogus.
Piemēram: materiāla nosaukums specifikācijā (analogs -piedāvātā materiāla nosaukums)

## 1-1
Darbu apjomu saraksts Nr.1-1
Celtniecības darbi
Nr.p.k. | Darba nosaukums | Mērv. | Daudz.
1. Demontāžas darbi
1 | Esošo koka starpsienu nojaukšana | m2 | 420.13
2 | Esošo mūra starpsienu nojaukšana | m3 | 21.8
3 | Fibrolīta apšuvuma nojaukšana no sienām | m2 | 199
4 | Esošā jumta seguma demontāža | m2 | 163.2
5 | Jumta lūku demontāža | gab. | 2
6 | Koka pārsegumu demontāža (telpās 205, 305) | m2 | 33.9
7 | Ailu paplašināšana un atjaunošana | m3 | 11.2
8 | Esošo krāšņu un kamīnu nojaukšana | m3 | 21
9 | Durvju bloku demontāža | m2 | 116
10 | Logu bloku demontāža remontam un nomaiņai | m2 | 106.4
11 | Esošo kāpņu betona daļas nojaukšana | m | 26
12 | Kāpņu laukumu demontāža | m2 | 8
13 | Margu demontāža | m | 32
14 | Esošo kāpņu koka daļas demontāža | m2 | 9.9
15 | Esošā grīdu seguma demontāža | m2 | 463
16 | Flīžu noņemšana no sienām | m2 | 54
17 | Būvgružu savākšana, iekraušana konteinerā un izvešana | m3 | 315
18 | konteinera 8,5m3 noma | kont. | 37
2.Pamati
19 | Grīdas pamatnes noņemšana | m2 | 14
20 | Zemes darbi pamatu ierīkošanai | m3 | 8
21 | Šķembu pamatnes b=100mm izveide | m3 | 1.4
22 | Pamatnes blietēšana | m3 | 1.4
23 | blietmašīnas noma | d/n | 1
24 | Monolīto dzelzsbetona pamatu betonēšana | m3 | 4
25 | betons B20 | m3 | 4.4
26 | sūknis | h | 1
27 | vibrolata | d/n | 1
28 | Metāla stiegrojuma un enkurojuma ierīkošana stabveida pamatiem un pamatu sijai | kg | 107
29 | metāla stiegras Æ 6 AI, Æ 12 AIII | kg | 117.7
30 | distanceri | gab. | 133.6
31 | stieple | kg | 2
32 | Veidņu montāža un demontāža pamatiem | m2 | 16.7
33 | kokmateriāli veidņiem | m3 | 0.1
34 | saplāksnis | m2 | 18.37
35 | skrūves | gab. | 250.5
36 | naglas | kg | 2.505
37 | Enkurbultu EB-1 izgatavošana un montāža | kpl. | 4
38 | Pamatu hidroizolācija | m2 | 6
39 | ruberoids 2x | m2 | 13.2
40 | bituma mastika | kg | 24
41 | Nosēdšūves ierīkošana | m2 | 5
42 | vate PAROC GRS-20 | m2 | 5.5
43 | līme | kg | 20
44 | Zemgrīdas kanāla noņemāmā vāka no siltinātiem ar vati 12mm mitrumizturīga saplākšņa vairogiem 600X600mm ar dabīgā linoleja iesegumu | m2 | 4
3.Sienas
45 | Pārsedžu metāla konstrukciju izgatavošana un montāža | t | 0.898
46 | Pārsedžu apbetonēšana | m3 | 1.8
47 | Pārsedžu apmešana pa sietu | m2 | 62.5
48 | apmetuma java | m3 | 1.3125
49 | metāla siets | m2 | 68.75
50 | Pagaidu koka konstrukciju uzstādīšana un nojaukšana esošā pārseguma atbalstīšanai | t.m. | 4
51 | Gropu izkalšana pārsedzes TP-15 montāžai | t.m. | 11
52 | Fibrolīta apšuvumu nojaukšana un aizvākšana | m2 | 199
53 | Sienu mūrēšāna | m3 | 17.5
54 | ķieģeļi | gab. | 6825
55 | mūrēšanas java | m3 | 4.375
56 | armatūra | t.m. | 72
57 | Aiļu aizmūrēšana | m3 | 15.8
58 | ķieģeļi | gab. | 6162
59 | mūrēšanas java | m3 | 3.95
60 | armatūra | t.m. | 72
S-1,S2
61 | Hidroizolācijas ierīkošana zem koka karkasa | m2 | 899.8
62 | Sienu apšuvums ar ģipškartonu ar siltināšanu | m2 | 899.8
63 | antiseptizēti kokmateriāli karkasam | m3 | 8.6381
64 | ģipškartons GKB | m2 | 1943.568
65 | Paroc UNS - 37 50 mm (vai analogs) | m2 | 944.79
66 | tvaika izolācijas polietilēna plēve, b=0,2mm | m2 | 944.79
67 | naglas | kg. | 47.2395
68 | kokmateriāli | m3 | 1.1
69 | skrūves | t/gab | 26.0942
70 | sietiņlenta | m | 2078.538
71 | Fugenfueller špaktele | kg | 566.874
72 | montāžas materiāli | kpl. | 1
S-9
73 | Hidroizolācijas ierīkošana zem koka karkasa | m2 | 16.4
74 | Sienu apšuvums ar ģipškartonu ar siltināšanu | m2 | 16.4
75 | antiseptizēti kokmateriāli karkasam | m3 | 0.4
76 | vēja izolācija Izoplaat b=10mm | m2 | 35.424
77 | Paroc UNS - 37 50 mm (vai analogs) | m2 | 17.22
78 | montāžas materiāli | kpl. | 1
S-10, S10*
79 | Ģipškartona starpsienu montāža | m2 | 75
80 | antiseptizēti kokmateriāli karkasam | m3 | 1.44
81 | Paroc UNS - 37 75 mm (vai analogs) | m2 | 157.5
82 | amortizējošā lenta 95 mm 30 m | m | 112.5
83 | ģipškartona plāksnes Knauf GKF 12,5 mm (vai nalogs) | m2 | 324
84 | skrūves | t/gab | 3.8588
85 | sietiņlenta | m | 330
86 | Fugenfueller špaktele | kg | 90
87 | montāžas materiāli | kpl. | 1
S-12, S12*,S13
88 | Ģipškartona starpsienu montāža | m2 | 67.1
89 | antiseptizēti kokmateriāli karkasam | m3 | 1.1
90 | CW-Profils 100 x 50 x 06 | m | 75
91 | amortizējošā lenta 95 mm 30 m | m | 100.65
92 | Dībelis K 6/35 | gb. | 52
93 | ģipškartona plāksnes Knauf GKB 12,5 mm (vai analogs) | m2 | 215.2
94 | ģipškartona plāksnes Knauf GKBI 12,5 mm (vai nalogs) | m2 | 74.7
95 | Paroc UNS - 37 100 mm vai analogs) | m2 | 70.455
96 | Paroc UNS - 37 50 mm vai analogs) | m2 | 4
97 | skrūves | t/gb. | 0.5
98 | Fugenfueller špaktele | kg | 80.52
99 | sietiņlenta | m | 147.62
100 | montāžas materiāli | kpl. | 1
S-14, S14*
101 | Hidroizolācijas ierīkošana zem koka karkasa | m2 | 22
102 | Vedināšanas vadu apšuvums ar ģipškartonu | m2 | 11
103 | antiseptizēti kokmateriāli karkasam | m3 | 0.11
104 | Paroc UNS - 37 50 mm vai analogs) | m2 | 23.1
105 | tvaika izolācijas polietilēna plēve, b=0,2mm | m2 | 23.1
106 | naglas | kg. | 1.155
107 | kokmateriāli | m3 | 0.8
108 | CW-Profils 50 x 50 x 06 | m | 94.1
109 | ģipškartona plāksnes Knauf GKB 12,5 mm (vai nalogs) | m2 | 63.7
110 | skrūves | t/gab | 1.6721
111 | sietiņlenta | m | 140.14
112 | Fugenfueller špaktele | kg | 38.22
113 | montāžas materiāli | kpl. | 1
S-15
114 | Vēdināšanas vadu apšuvums ar ģipškartonu | m2 | 44
115 | antiseptizēti kokmateriāli karkasam | m3 | 0.4
116 | ģipškartona plāksnes Knauf GKB 12,5 mm (vai nalogs) | m2 | 95.04
117 | skrūves | t/gab | 2.4948
118 | sietiņlenta | m | 209.088
119 | Fugenfueller špaktele | kg | 57.024
120 | montāžas materiāli | kpl. | 1
S-16
121 | WC kabīnu alumīnija profilu saliekamās starpsienas ar mitrumizturīga lamināta aizpildījumu | m2 | 12.2
122 | Deformācijas šuvju izveide un aizdare | m | 27
Stiklotās alumīnija vitrīnas
123 | Stiklotās alumīnija vitrīnas V-1 ar durvīm montāža | gab. | 1
124 | Stiklotās alumīnija vitrīnas V-1* ar durvīm montāža | gab. | 1
125 | Stiklotās alumīnija vitrīnas V-2 ar durvīm montāža | gab. | 1
126 | Stiklotās alumīnija vitrīnas V-2* ar durvīm montāža | gab. | 1
127 | Stiklotās alumīnija vitrīnas V-3 ar durvīm montāža | gab. | 1
128 | Stiklotas alumīnija vitrīnas V-4 ar durvīm montāža | gab. | 1
129 | Stiklotās alumīnija vitrīnas V-5 montāža | gab. | 1
130 | Stiklotās alumīnija vitrīnas V-6 ar durvīm montāža | gab. | 1
131 | Stiklotās alumīnija vitrīnas V-7 ar durvīm montāža | gab. | 1
4.Pārsegumi
I. Stāvs
Pārsegumu pastiprināšana (''A")
132 | Esošās grīdas konstrukcijas nojaukšana un aizvākšana | m2 | 98.8
133 | Būvgružu aizpildījumu starp koka sijām noņemšana un aizvākšana | m3 | 14.8
134 | Dēļu starpgriestus nojaukšana un aizvākšana | m2 | 98.8
135 | Esošo siju attīrīšana no puvēm | m2 | 54
136 | Esošo siju antiseptizēšana | m2 | 54
137 | Koka pārseguma siju pastiprināšana ar 18 U metāla profiliu | t | 3.45
138 | 18U metāla profils | t | 3.795
139 | antiseptizēti kokmateriāli latām un šķautņiem | m3 | 2.7
140 | bultskrūves | gab. | 410
141 | ruberoids | m2 | 44.3
142 | montāžas materiāli | 1kpl. | 1
143 | Metāla profilu gruntēšana un krāsošana | m2 | 144
144 | Dēļu starpgriestu izbūve | m2 | 98.8
145 | antiseptizēti dēļi b=25mm | m3 | 2.964
146 | naglas | kg | 24.7
Pārsegumu pastiprināšana (''B")
147 | Esošās grīdas konstrukcijas nojaukšana un aizvākšana | m2 | 48.2
148 | Minerālvates aizpildījumu starp koka sijām noņemšana un aizvākšana | m3 | 7.23
149 | Dēļu starpgriestus nojaukšana un aizvākšana | m2 | 48.2
150 | Apmestus griestus nojaukšana un aizvākšana | m2 | 48.2
151 | Esošo siju attīrīšana no rūsas un pretkoroziju krāsošana | m2 | 38
152 | Koka pārseguma siju pastiprināšana ar koka šķautņiem | m3 | 1.21
153 | antiseptizēti kokmateriāli latām un šķautņiem | m3 | 1.452
154 | bultskrūves | gab. | 324
155 | ruberoids | m2 | 23.8
156 | montāžas materiāli | 1kpl. | 1
157 | Dēļu starpgriestu izbūve | m2 | 48.2
158 | antiseptizēti dēļi b=25mm | m3 | 1.446
159 | naglas | kg | 12.05
Projektējamā pārseguma izbūve
160 | Siju metāla konstrukciju izgatavošana un montāža | t | 8.128
161 | Metāla profilu gruntēšana un krāsošana | m2 | 76
162 | Siju apbetonēšana | m3 | 2.3
163 | Monolītās dzelzsbetona pārseguma plātnes betonēšana | m3 | 4.6
164 | betons B20 | m3 | 5.06
165 | sūknis | h | 1
166 | vibrolata | d/n | 1
167 | Metāla stiegrojuma un enkurojuma ierīkošana stabveida pamatiem un pamatu sijai | kg | 294
168 | metāla stiegras Æ 6 AI, Æ 12 AIII | kg | 323.4
169 | distanceri | gab. | 651.2
170 | stieple | kg | 2
171 | Veidņu montāža un demontāža | m2 | 81.4
172 | veidņu noma (3 nedēļas) | m2 | 81.4
173 | stutes (5 nedēļas) | m2 | 81.4
174 | konusi ,aizbāžņi, caurulītes, skrūves | m2 | 81.4
175 | veidņu eļļa | 1L | 8
176 | laminēts mitrumizturīgs saplāksnis | m2 | 5.5
177 | Koka siju montāža | m3 | 5.31
178 | siju kokmateriāli | m3 | 6.372
179 | ruberoids | m2 | 26.55
180 | kalumi | kg | 47.79
181 | Koka konstrukciju antiseptizēšana | m2 | 94.3
182 | Koka konstrukciju apstrāde ar antipirēniem | m2 | 94.3
183 | Dēļu starpgriestu izbūve | m2 | 81.4
184 | antiseptizēti dēļi b=25mm | m3 | 2.442
185 | naglas | kg | 20.35
II. Stāvs
Pārsegumu pastiprināšana (''C")
186 | 2. stāva esošās grīdas konstrukcijas nojaukšana un aizvākšana | m2 | 207.5
187 | Būvgružu aizpildījumu starp koka sijām mansardstāvā noņemšana un aizvākšana | m3 | 41.5
188 | 2. stāva apmestus griestus nojaukšana un aizvākšana | m2 | 207.5
189 | Apmesto starpsienu apšuvumu nojaukšana un aizvākšana | m2 | 110
190 | Būvgružu aizpildījumu starp koka sijām 2. stāvā noņemšana un aizvākšana | m3 | 41.5
191 | Dēļu starpgriestus nojaukšana un aizvākšana | m2 | 207.5
192 | Esošo siju attīrīšana no puvēm | m2 | 54
193 | Esošo siju antiseptizēšana | m2 | 54
194 | Koka pārseguma siju pastiprināšana ar U metāla profiliu | t | 4.94
195 | 24U un18U metāla profils | t | 5.434
196 | antiseptizēti kokmateriāli latām un šķautņiem | m3 | 3.1
197 | bultskrūves | gab. | 320
198 | ruberoids | m2 | 38
199 | montāžas materiāli | 1kpl. | 1
200 | Metāla profilu gruntēšana un krāsošana | m2 | 121
201 | Dēļu starpgriestu izbūve | m2 | 207.5
202 | antiseptizēti dēļi b=25mm | m3 | 6.225
203 | naglas | kg | 51.875
Pārsegumu pastiprināšana (''D")
204 | Būvgružu aizpildījumu starp koka sijām noņemšana un aizvākšana | m3 | 8.6
205 | Dēļu starpgriestus nojaukšana un aizvākšana | m2 | 57.4
206 | Esošo siju attīrīšana no puvēm | m2 | 53.4
207 | Esošo siju antiseptizēšana | m2 | 53.4
208 | Koka pārseguma siju pastiprināšana ar 14 U metāla profiliu | t | 1.683
209 | 184 metāla profils | t | 1.8513
210 | antiseptizēti kokmateriāli latām un šķautņiem | m3 | 1.41
211 | bultskrūves | gab. | 132
212 | ruberoids | m2 | 68.9
213 | montāžas materiāli | 1kpl. | 1
214 | Metāla profilu gruntēšana un krāsošana | m2 | 98.4
215 | Dēļu starpgriestu izbūve | m2 | 57.4
216 | antiseptizēti dēļi b=25mm | m3 | 1.722
217 | naglas | kg | 14.35
Projektējamā pārseguma izbūve
218 | Siju metāla konstrukciju izgatavošana un montāža | t | 8.3
219 | Metāla profilu gruntēšana un krāsošana | m2 | 28
220 | Siju apbetonēšana | m3 | 2.3
221 | Monolītās dzelzsbetona pārseguma plātnes betonēšana | m3 | 4.6
222 | betons B20 | m3 | 5.06
223 | sūknis | h | 1
224 | vibrolata | d/n | 1
225 | Metāla stiegrojuma un enkurojuma ierīkošana stabveida pamatiem un pamatu sijai | kg | 294
226 | metāla stiegras Æ 6 AI, Æ 12 AIII | kg | 323.4
227 | distanceri | gab. | 651.2
228 | stieple | kg | 2
229 | Veidņu montāža un demontāža | m2 | 81.4
230 | veidņu noma (3 nedēļas) | m2 | 81.4
231 | stutes (5 nedēļas) | m2 | 81.4
232 | konusi ,aizbāžņi, caurulītes, skrūves | m2 | 81.4
233 | veidņu eļļa | 1L | 8
234 | laminēts mitrumizturīgs saplāksnis | m2 | 5.5
235 | Koka siju montāža | m3 | 5.31
236 | siju kokmateriāli | m3 | 6.372
237 | ruberoids | m2 | 26.55
238 | kalumi | kg | 47.79
239 | Koka konstrukciju antiseptizēšana | m2 | 94.3
240 | Koka konstrukciju apstrāde ar antipirēniem | m2 | 94.3
241 | Dēļu starpgriestu izbūve | m2 | 81.4
242 | antiseptizēti dēļi b=25mm | m3 | 2.442
243 | naglas | kg | 20.35
Tornīšu pārsegumi
244 | Virsmu tīrīšana un mazgāšana | m2 | 68.8
245 | Caurumu urbšana, d=30mm, solis 150mm | gab. | 2160
246 | Materiāla Stabilcem Mapei injecēšana atverēs | gab. | 2160
247 | Caurumu aizdare | gab. | 1638
5.Jumta pārbūve
248 | Pagaidu koka konstrukciju uzstādīšana un nojaukšana esošo jumta konstrukciju atbalstīšanai | t.m. | 240
249 | Esošo spāru nojaukšana | t.m. | 26
250 | Jaunas jumta krēslu konstrukcijas montāža | m3 | 12.151
251 | antiseptizēti kokmateriāli | m3 | 14.5812
252 | metāla stiprinājumi | kg | 230.869
253 | ruberoids | m2 | 41.3134
254 | Tērauda stiprinājuma elementi (BK-13) | kg | 187.8
255 | Tērauda stiprinājuma elementu gruntēšana un krāsošana | m2 | 22
256 | Koka konstrukciju apstrāde ar antipirēniem | m2 | 481
257 | Pretvēja izolācijas ierīkošana | m2 | 655.2
258 | vate PAROC WAS 25t, b=30mm | m2 | 687.96
259 | stiprinājumi | gab. | 3931.2
260 | Siltuma izolācijas ierīkošana | m2 | 655.2
261 | vate PAROC UNS 37, b=150mm | m2 | 598.5
262 | vate PAROC UNS 37, b=125mm | m2 | 129.4
263 | vate PAROC UNS 37, b=100mm | m2 | 43.4
264 | stiprinājumi | gab. | 3931.2
265 | Tvaika izolācijas plēves ieklāšana | m2 | 655.2
266 | polietilēna plēve, b=0,2mm | m2 | 687.96
267 | naglas | kg. | 32.76
268 | kokmateriāli | m3 | 1.1
269 | Koka karkāsa montāža | m2 | 655.2
270 | antiseptizēti kokmateriāli | m3 | 8.8
271 | naglas | kg | 163.8
272 | Izolācijas ierīkošana | m2 | 655.2
273 | vate PAROC UNS 37, b=50mm | m2 | 687.96
274 | Ģipškartona lokšņu apšuvums | m2 | 655.2
275 | ģipškartons GKB, 12,5mm | m2 | 707.616
276 | skrūves | t/gab. | 163.8
277 | Jumta latojuma montāža | m2 | 143.2
278 | antiseptizēts kokmateriāls 30x100 | m3 | 1.7
279 | antiseptizēts kokmateriāls 40x100 | m3 | 0.2
280 | Antikondensāta plēves ieklāšana | m2 | 143.2
281 | antikondensāta plēve JUTACON 150 (75m2) | ruļļi | 3
282 | antiseptizēts kokmateriāls 25x50 | m3 | 0.58
283 | Cinkotā skārda jumta seguma montāža | m2 | 143.2
284 | cinkotā skārda loksnes | m2 | 157.52
285 | jumta kore l=2000mm | gab | 7
286 | vējdēlis l=2000mm | gab | 11
287 | karnīze l=2000mm | gab | 6
288 | jumta skrūves 4.8x28 RR 32 | gab | 1600
289 | jumta skrūves 4.8x70 RR 32 | gab | 204
290 | parējie montāžas materiāli | kpl. | 1
291 | Dzegu apšuvums ar skārdu | t.m. | 75.4
292 | Skārda ārpalodžu montāža | t.m. | 68
293 | Jumta pārkares apdare ar dēļiem | m2 | 41
294 | Birstošās krāsas noberšana | m2 | 603.8
295 | Virsmas nomazgāšana | m2 | 603.8
296 | Skārda jumta krāsošana (ieskaitot dzegu apšuvuma un ārpalodžu) | m2 | 782.2
297 | gruntskrāsa Vivacolor Korostop plus vai analogs | kg | 117.33
298 | krāsa Vivacolor Pantser vai analogs | kg | 195.55
299 | Jauno tekņu un noteku montāža | t.m. | 15.7
300 | Piltuvju uzstādīšana | gab. | 2
301 | Sastātņu montāža/demontāža | m2 | 88
302 | sastātņu īre | m2 | 88
303 | Jumta lūku nomaiņa uz siltināto | gab. | 1
304 | Jumta lūku ar izvelkamām kāpnēm montāža | kpl. | 2
305 | Bēniņu lūkas ar izvelkamām kāpnēm montāža | kpl. | 1
306 | Vedināšanas vadu un kanalizācijas vedināšanas vadu apšuvums ar skārdu pa metāla karkasu ar krāsošanu | m2 | 18
307 | metāla karkass | t.m. | 63
308 | cinkotais skārds | m2 | 19.8
309 | skrūves | gab. | 162
310 | gruntskrāsa | kg. | 2.7
311 | krāsa | kg. | 4.5
312 | Skārda jumtiņu uzstādīšana kanalizācijas vedināšanas izvadiem | gab. | 3
6.Fasāde
Remontdarbi
313 | Izdrupušā ķieģeļu mūrējuma atjaunošana | m3 | 10.7
314 | Virsmu tīrīšana, mazgāšana | m2 | 106.7
315 | Virsmu prētsaļu apstrāde | m2 | 106.7
316 | Virsmu izlīdzināšana | m2 | 106.7
317 | Sanejošo apmetumu uzklāšana | m2 | 106.1
Fasāde asīs 1-9
318 | Sastatņu ierīkošana un nojaukšana,noma | m2 | 379.51
319 | Fasādes tīrīšana | m2 | 379.51
320 | Rustu remonts | gab. | 28
321 | Bojātā apmetuma nokalšana | m2 | 189.5
322 | Jauna vēsturiskā apmetuma izveide | m2 | 189.5
323 | Veidojumu restaurācija | obj. | 1
324 | Karnīžu profilu atjaunošana | t.m. | 64.83
325 | Vilkumu remonts un restaurācija | t.m. | 22
326 | Fasādes gruntēšana 1x (ieskaitot logu ailas) | m2 | 379.51
327 | Fasādes špaktelēšana un slīpēšana (ieskaitot logu ailas) | m2 | 379.51
328 | Fasādes gruntēšana 2x (ieskaitot logu ailas) | m2 | 379.51
329 | Fasādes krāsošana (ieskaitot logu ailas) | m2 | 379.51
Fasāde asīs 9-1
330 | Sastatņu ierīkošana un nojaukšana,noma | m2 | 316.81
331 | Fasādes tīrīšana | m2 | 316.81
332 | Bojātā apmetuma nokalšana | m2 | 205
333 | Jauna vēsturiskā apmetuma izveide | m2 | 205
334 | Veidojumu restaurācija | obj. | 1
335 | Karnīžu profilu atjaunošana | t.m. | 64.83
336 | Vilkumu remonts un restaurācija | t.m. | 5.1
337 | Fasādes gruntēšana 1x (ieskaitot logu ailas) | m2 | 316.81
338 | Fasādes špaktelēšana un slīpēšana (ieskaitot logu ailas) | m2 | 316.81
339 | Fasādes gruntēšana 2x (ieskaitot logu ailas) | m2 | 316.81
340 | Fasādes krāsošana (ieskaitot logu ailas) | m2 | 316.81
Fasāde asīs A-H un HA
341 | Sastatņu ierīkošana un nojaukšana,noma | m2 | 678.43
342 | Fasādes tīrīšana | m2 | 678.43
343 | Bojātā apmetuma nokalšana | m2 | 406.8
344 | Jauna vēsturiskā apmetuma izveide | m2 | 406.8
345 | Veidojumu restaurācija | obj. | 1
346 | Karnīžu profilu atjaunošana | t.m. | 126.9
347 | Vilkumu remonts un restaurācija | t.m. | 18.7
348 | Fasādes gruntēšana 1x (ieskaitot logu ailas) | m2 | 678.43
349 | Fasādes špaktelēšana un slīpēšana (ieskaitot logu ailas) | m2 | 678.43
350 | Fasādes gruntēšana 2x (ieskaitot logu ailas) | m2 | 678.43
351 | Fasādes krāsošana (ieskaitot logu ailas) | m2 | 678.43
352 | Logu aizklāsana ar plēvi | obj. | 1
7.Kāpnes
Kāpnes K1
353 | Kāpņu metāla konstrukciju izgatavošana un montāža | t | 1.584
354 | Metāla konstrukciju gruntēšana un krāsošana | m2 | 72
355 | Tērauda siju un laidsiju apmešana b=20mm pa sietu | m2 | 97
356 | apmetuma java | m3 | 2.037
357 | metāla siets | m2 | 106.7
358 | Veidņu montāža un demontāža | m2 | 22.3
359 | kokmateriāli veidņiem | m3 | 0.1
360 | saplāksnis | m2 | 24.53
361 | skrūves | gab. | 334.5
362 | naglas | kg | 3.345
363 | Metāla stiegrojuma ierīkošana | kg | 107
364 | metāla stiegras Æ 6 AI, Æ8 AIII | kg | 249.7
365 | distanceri | gab. | 178.4
366 | stieple | kg | 2
367 | Kāpņu laukumu betonēšana | m3 | 1.5
368 | betons B25 | m3 | 1.65
369 | sūknis | h | 1
370 | vibrolata | d/n | 1
371 | Pakāpienu montāža | t.m. | 52
372 | Kāpņu K-1 margu izgatavošana un montāža | t.m. | 21.6
373 | Koka roktura uzstādīšana | t.m. | 21.6
374 | Kāpņu margu gruntēšana un krāsošana | m2 | 29.2
Kāpnes K-2
375 | Keramzītbetona pabetonējums | m3 | 0.1
376 | Kāpņu metāla konstrukciju izgatavošana un montāža | t | 0.03
377 | Metāla konstrukciju gruntēšana un krāsošana | m2 | 6
378 | Koka pakāpienu un pakāpšļu montāža | gab. | 10
379 | Koka virsmas apdare | m2 | 2.5
380 | Koka roktura uzstādīšana | t.m. | 0.8
Kāpnes K-3
381 | Kāpņu metāla konstrukciju izgatavošana un montāža | t | 0.023
382 | Metāla konstrukciju gruntēšana un krāsošana | m2 | 4.2
383 | Koka pakāpienu un pakāpšļu montāža | gab. | 8
384 | Koka virsmas apdare | m2 | 2.1
385 | Koka roktura uzstādīšana | t.m. | 0.6
Pārējas kāpnes
386 | Kāpņu margu remonts (kāpnes 101.-301. telpās) | t.m. | 22
387 | Kāpnīšu 2,5X0,7m pie lūkām uzstādīšana | gab. | 2
8.Logi
Restaurējami logi
388 | Loga restaurācija (1560*1240) | gb | 6
389 | Loga restaurācija (1560*1240) | gb | 5
390 | Loga restaurācija (1560*1500) | gb | 2
391 | Loga restaurācija (1560*1060) | gb | 2
392 | Loga restaurācija (1450*1140) | gb | 2
393 | Loga restaurācija (1550*260) | gb | 2
394 | Loga restaurācija (940*450) | gb | 3
395 | Loga restaurācija (2200*1200) | gb | 4
396 | Loga restaurācija (2200*1200) | gb | 4
397 | Loga restaurācija (2200*1200) | gb | 5
398 | Loga restaurācija (2200*1850) | gb | 4
399 | Loga restaurācija (2200*1020) | gb | 4
400 | Loga restaurācija (2200*1020) | gb | 1
401 | Loga restaurācija (780*230) | gb | 2
402 | Loga restaurācija (1200*630) | gb | 3
403 | Lielais logs ar panelējumu restaurācija | gb | 8
Jauni logi
404 | Loga izgatavošana (1560*1240) | gb | 2
405 | Loga izgatavošana (1450*1140) | gb | 1
406 | Loga izgatavošana (1060*1140) | gb | 4
407 | Loga izgatavošana (1020*960) | gb | 1
408 | Loga izgatavošana (2200*1200) | gb | 1
409 | Loga izgatavošana (2200*1020) | gb | 1
410 | Loga izgatavošana (2200*1020) | gb | 2
411 | Loga izgatavošana (1300*430) | gb | 3
412 | Lielais logs ar panelējumu izgatavošana | gb | 1
413 | Alumīnija konstrukcijas stiklotā fasāžu sistēma L15 | gb. | 2
414 | Koka jumta logs L18 (Fakro) | gb | 1
415 | Esošo jumta logu pārvietošana | gb | 8
416 | Apaļo koka rokturu uzstādīšana pie logiem | t.m. | 7.8
9.Durvis
Restaurējamas durvis
417 | Durvju restaurācija (2760*1320) | gb | 1
418 | Durvju restaurācija (2000*1000) | gb | 1
419 | Durvju restaurācija (1100*1500) | gb | 1
420 | Durvju restaurācija (1760*2560) | gb | 1
421 | Durvju restaurācija (1000*1950) | gb | 1
422 | Durvju restaurācija (1080*1500) | gb | 1
423 | Durvju restaurācija (1000*2070) | gb | 1
424 | Durvju restaurācija (1490*2450) | gb | 1
425 | Durvju restaurācija (1490*2450) | gb | 1
426 | Durvju restaurācija (1030*2050) | gb | 1
427 | Durvju restaurācija (1010*2030) | gb | 1
428 | Durvju restaurācija (1010*1930) | gb | 1
429 | Durvju restaurācija (900*1910) | gb | 1
430 | Durvju restaurācija (1000*2000) | gb | 1
Jaunas durvis
431 | Jaunu durvju izgatavošana (1160*2360) | gb. | 1
432 | Jaunu durvju izgatavošana (1100*2100) | gb. | 1
433 | Jaunu durvju izgatavošana (1000*2060) | gb. | 2
434 | Jaunu durvju izgatavošana (1000*2010) | gb. | 1
435 | Jaunu durvju izgatavošana (800*2100) | gb. | 2
436 | Jaunu durvju izgatavošana (1050*2280) | gb. | 1
437 | Jaunu durvju izgatavošana (1050*2200) | gb. | 1
438 | Jaunu durvju izgatavošana (1050*2100) | gb. | 2
439 | Jaunu durvju izgatavošana (1050*1100) | gb. | 1
440 | Alumīnija konstrukcijas stiklotā durvja D-14 montāža | gb. | 1
441 | Alumīnija konstrukcijas stiklotā durvja D-15 montāža | gb. | 2
442 | Alumīnija konstrukcijas stiklotā durvja D-15-1 montāža | gb. | 1
443 | Alumīnija konstrukcijas stiklotā durvja D-20 montāža | gb. | 1
444 | Alumīnija konstrukcijas stiklotā durvja D-21 montāža | gb. | 1
445 | Alumīnija konstrukcijas stiklotā durvja D-22 montāža | gb. | 1
446 | Alumīnija konstrukcijas stiklotā durvja D-22-1 montāža | gb. | 1
447 | Alumīnija konstrukcijas stiklotā durvja D-23 montāža | gb. | 1
10.Grīdas
Tips 1a, 1b
448 | Kultūrslāņa norakšana līdz betona grīdas segumam un aizvešana | m3 | 6.4
Tips 2
449 | Grunts pamatnes blietēšana | m2 | 250
450 | šķembas | m3 | 12.5
451 | blietmašīnas noma | d/n | 2
452 | Betona sagataves kārtas b=80mm izveide | m2 | 250
453 | betons B7,5 | m3 | 21
454 | vadulas | t.m. | 183.75
455 | sūknis | st | 3
456 | vibrolata | d/n | 1
457 | Grīdas siltumizolācija | m2 | 250
458 | siltumizolācija Paroc GRS, b=100mm | m2 | 262.5
459 | norobežojoša filtrauduma kārta | m2 | 275
460 | Armētas izlīdzinošās kārtas b=50mm izveide | m2 | 250
461 | armatūras siets d=3mm, 200X200 | m2 | 275
462 | cementa-smilšu java | m3 | 13.125
463 | vadulas | t.m. | 1875
464 | Izlīdzinošās kārtas b=5mm izveide | m2 | 250
465 | grīdu lidzīnatājs Vetonit 5000 | kg | 1500
466 | Virsmas slīpēšana | m2 | 250
467 | slīpmašīnas īre | d/n | 3
468 | Virsmas špaktelēšana | m2 | 250
469 | špaktele KNAUF Nivello | kg | 375
470 | Aukstas mastikas slānis | m2 | 250
471 | Virsmas gruntēšana | m2 | 250
472 | grunts KNAUF Tiefengrund | 1L | 25
473 | Linoleja ieklāšana | m2 | 250
474 | dabīgais linolejs b=2,5, 34kl. | m2 | 275
475 | līme THOMSIT L240D | kg | 75
476 | metināmais diegs | m | 150
477 | Grīdlīstu montāža | t.m. | 380
Tips 3a,4
478 | Grunts pamatnes blietēšana | m2 | 59.9
479 | šķembas | m3 | 2.995
480 | bitums | kg | 119.8
481 | blietmašīnas noma | d/n | 1
482 | Betona sagataves kārtas b=80mm izveide | m2 | 59.9
483 | betons B7,5 | m3 | 5.0316
484 | vadulas | t.m. | 44.0265
485 | sūknis | st | 1
486 | vibrolata | d/n | 1
487 | Grīdas siltumizolācija | m2 | 59.9
488 | siltumizolācija Paroc GRS, b=100mm | m2 | 62.895
489 | norobežojoša filtrauduma kārta | m2 | 65.89
490 | Armētas izlīdzinošās kārtas b=50mm izveide | m2 | 59.9
491 | armatūras siets d=3mm, 200X200 | m2 | 65.89
492 | cementa-smilšu java | m3 | 3.1448
493 | vadulas | t.m. | 449.25
494 | Izlīdzinošās kārtas b=5mm izveide | m2 | 59.9
495 | grīdu lidzīnatājs Vetonit 5000 | kg | 359.4
496 | Virsmas slīpēšana | m2 | 59.9
497 | slīpmašīnas īre | d/n | 3
498 | Esošo cementa flīžu un jauno akmens masas flīžu uzlikšana | m2 | 59.9
499 | akmens masas flīzes 150X150 | m2 | 45.2
500 | flīžu līme | m2 | 209.65
501 | šuvju špaktele | kg | 47.92
502 | krustiņi | iep | 4.792
503 | Grīdlīstu no flīzēm montāža | t.m. | 84
Tips 3b
504 | Esošo betona pakāpienu atjaunošana ar divkomponentu poliuretāna pārklājumu | m2 | 52
Tips 5
505 | Keramzītbetona slāņa b=40mm ierīkošana | m2 | 22.4
506 | Izlīdzinošās kārtas b=20mm izveide | m2 | 52
507 | cementa-smilšu java | m3 | 1.092
508 | vadulas | t.m. | 390
509 | Grīdu flīžēsana | m2 | 22.4
510 | akmens masas flīzes b=10mm | m2 | 23.52
511 | flīžu līme | m2 | 78.4
512 | šuvju špaktele | kg | 17.92
513 | krustiņi | iep | 1.792
514 | Grīdlīstu no flīzēm montāža | t.m. | 32
Tips 6
515 | Grunts pamatnes blietēšana | m2 | 3.1
516 | šķembas | m3 | 0.155
517 | bitums | kg | 6.2
518 | blietmašīnas noma | d/n | 1
519 | Betona sagataves kārtas b=80mm izveide | m2 | 3.1
520 | betons B7,5 | m3 | 0.2604
521 | vadulas | t.m. | 2.2785
522 | sūknis | st | 1
523 | vibrolata | d/n | 1
524 | Grīdas siltumizolācija | m2 | 3.1
525 | siltumizolācija Paroc GRS, b=100mm | m2 | 3.255
526 | norobežojoša filtrauduma kārta | m2 | 3.41
527 | Armētas izlīdzinošās kārtas b=50mm izveide | m2 | 3.1
528 | armatūras siets d=3mm, 200X200 | m2 | 3.41
529 | cementa-smilšu java | m3 | 0.16275
530 | vadulas | t.m. | 23.25
531 | Hidroizolācija AQUAFIN-2K, 2X | m2 | 3.1
532 | Izlīdzinošās kārtas b=5mm izveide | m2 | 3.1
533 | grīdu lidzīnatājs Vetonit 5000 | kg | 18.6
534 | Virsmas slīpēšana | m2 | 3.1
535 | slīpmašīnas īre | d/n | 3
536 | Grīdas flīzēšana | m2 | 3.1
537 | akmens masas flīzes b=10mm | m2 | 3.255
538 | flīžu līme | m2 | 10.85
539 | šuvju špaktele | kg | 2.48
540 | krustiņi | iep | 0.248
541 | Grīdlīstu no flīzēm montāža | t.m. | 5
Tips 7,8
542 | Keramzīta oļu slāņa b~ 300mm izveide | m3 | 11.1
543 | Keramzītbetona slāņa b=40mm ierīkošana | m2 | 36.8
544 | Grīdas siltumizolācija | m2 | 36.8
545 | siltumizolācija Paroc GRS, b=100mm | m2 | 38.64
546 | norobežojoša filtrauduma kārta | m2 | 40.48
547 | Armētas izlīdzinošās kārtas b=50mm izveide | m2 | 36.8
548 | armatūras siets d=3mm, 200X200 | m2 | 40.48
549 | cementa-smilšu java | m3 | 1.932
550 | vadulas | t.m. | 276
551 | Hidroizolācija AQUAFIN-2K, 2X | m2 | 23.8
552 | Izlīdzinošās kārtas b=5mm izveide | m2 | 36.8
553 | grīdu lidzīnatājs Vetonit 5000 | kg | 220.8
554 | Grīdas flīzēšana | m2 | 36.8
555 | akmens masas flīzes b=10mm | m2 | 38.64
556 | flīžu līme | m2 | 128.8
557 | šuvju špaktele | kg | 29.44
558 | krustiņi | iep | 2.944
559 | Grīdlīstu no flīzēm montāža | t.m. | 52
Tips 9
560 | Keramzīta oļu slāņa b~ 300mm izveide | m3 | 5.6
561 | Keramzītbetona slāņa b=40mm ierīkošana | m2 | 18.5
562 | Grīdas siltumizolācija | m2 | 18.5
563 | siltumizolācija Paroc GRS, b=100mm | m2 | 19.425
564 | norobežojoša filtrauduma kārta | m2 | 20.35
565 | Armētas izlīdzinošās kārtas b=50mm izveide | m2 | 18.5
566 | armatūras siets d=3mm, 200X200 | m2 | 20.35
567 | cementa-smilšu java | m3 | 0.97125
568 | vadulas | t.m. | 138.75
569 | Izlīdzinošās kārtas b=5mm izveide | m2 | 18.5
570 | grīdu lidzīnatājs Vetonit 5000 | kg | 111
571 | Aukstas mastikas slānis | m2 | 18.5
572 | Virsmas gruntēšana | m2 | 18.5
573 | grunts KNAUF Tiefengrund | 1L | 1.85
574 | Linoleja ieklāšana | m2 | 18.5
575 | dabīgais linolejs b=2,5, 34kl. | m2 | 20.35
576 | līme THOMSIT L240D | kg | 5.55
577 | metināmais diegs | m | 11.1
578 | Grīdlīstu montāža | t.m. | 25.9
Tips 10,10*,11,12
579 | Izolācijas ISOLGOMMA S5 ieklāšana | m2 | 262.7
580 | Vairogparketa ieklāšana | m2 | 262.7
581 | kokmateriāli lagām | m3 | 3.3
582 | b= 18mm saplāksnis | m2 | 275.835
583 | korķa apakšklājs | m2 | 262.7
584 | oša koka vairogparkets | m2 | 288.97
585 | parketa līme | m2 | 262.7
586 | skrūves | gab. | 6567.5
587 | naglas | kg | 39.405
588 | Parketa slīpēšana, lakošana | m2 | 262.7
589 | parketa laka | m2 | 78.81
590 | slīpmašīnas īre | d/n | 3
591 | Grīdlīstu montāža | t.m. | 226
Tips 13
592 | Keramzīta oļu slāņa b~ 100mm izveide | m3 | 5.2
593 | Keramzītbetona slāņa b=40mm ierīkošana | m2 | 52
594 | Izolācijas ISOLGOMMA S5 ieklāšana | m2 | 54.6
595 | Dēļu seguma ierīkošana | m2 | 52
596 | kokmateriāli lagām | m3 | 0.6
597 | naglas | kg | 13
598 | Grīdlīstu montāža | t.m. | 75
Tips 14
599 | Keramzīta oļu slāņa b~ 100mm izveide | m3 | 3.2
600 | Keramzītbetona slāņa b=40mm ierīkošana | m2 | 32
601 | Skaņas izolācijas ierīkošana | m2 | 32
602 | skaņas izolācija Paroc SSB1, b=20mm, vai analogs | m2 | 33.6
603 | Armētas izlīdzinošās kārtas b=50mm izveide | m2 | 32
604 | armatūras siets d=3mm, 200X200 | m2 | 35.2
605 | cementa-smilšu java | m3 | 1.68
606 | vadulas | t.m. | 240
607 | Izlīdzinošās kārtas b=5mm izveide | m2 | 32
608 | grīdu lidzīnatājs Vetonit 5000 | kg | 192
609 | Virsmas slīpēšana | m2 | 32
610 | slīpmašīnas īre | d/n | 3
611 | Grīdas flīzēšana | m2 | 32
612 | akmens masas flīzes b=10mm | m2 | 33.6
613 | flīžu līme | m2 | 112
614 | šuvju špaktele | kg | 25.6
615 | krustiņi | iep | 2.56
616 | Grīdlīstu no flīzēm montāža | t.m. | 45
Tips 15
617 | Keramzīta oļu slāņa b~ 100mm izveide | m3 | 5.9
618 | Keramzītbetona slāņa b=40mm ierīkošana | m2 | 58.7
619 | Aukstas mastikas slānis | m2 | 58.7
620 | Virsmas gruntēšana | m2 | 58.7
621 | grunts KNAUF Tiefengrund | 1L | 5.87
622 | Linoleja ieklāšana | m2 | 58.7
623 | dabīgais linolejs b=2,5, 34kl. | m2 | 64.57
624 | līme THOMSIT L240D | kg | 17.61
625 | metināmais diegs | m | 35.22
626 | Grīdlīstu montāža | t.m. | 84
Tips 16
627 | Izolācijas ISOLGOMMA S5 ieklāšana | m2 | 42
628 | Aukstas mastikas slānis | m2 | 42
629 | Linoleja ieklāšana | m2 | 42
630 | kokmateriāli lagām | m3 | 0.5
631 | b= 18mm saplāksnis | m2 | 44.1
632 | dabīgais linolejs b=2,5, 34kl. | m2 | 46.2
633 | līme THOMSIT L240D | kg | 12.6
634 | metināmais diegs | m | 25.2
635 | Grīdlīstu montāža | t.m. | 59
Tips 17
636 | Aukstas mastikas slānis | m2 | 230
637 | Grīdas plāksnes ieklāšana | m2 | 230
638 | cementa plāksne AQUAPANEL MF | m2 | 230
639 | poliuretāna līme | kg | 69
640 | špaktele | kg | 345
641 | grunts | kg | 57.5
642 | Linoleja ieklāšana | m2 | 230
643 | dabīgais linolejs b=2,5, 34kl. | m2 | 253
644 | līme THOMSIT L240D | kg | 69
645 | metināmais diegs | m | 138
646 | Grīdlīstu montāža | t.m. | 81
Tips 18,18*
647 | Aizbēruma starp griestiem demontāža | m2 | 74
648 | Tvaika izolācijas plēves ieklāšana | m2 | 74
649 | polietilēna plēve, b=0,2mm | m2 | 77.7
650 | naglas | kg. | 3.7
651 | kokmateriāli | m3 | 0.2
652 | Siltuma izolācijas ierīkošana | m2 | 74
653 | vate PAROC UNS 37, b=100mm | m2 | 155.4
654 | stiprinājumi | gab. | 444
655 | naglas | kg. | 7.77
656 | kokmateriāli | m3 | 0.2
657 | Pretvēja izolācijas ierīkošana | m2 | 74
658 | vate PAROC WAS 25t, b=30mm | m2 | 77.7
659 | stiprinājumi | gab. | 444
660 | Laipu izbūve | t.m. | 24
Tips 19
661 | Aizbēruma starp griestiem demontāža | m2 | 24.8
662 | Tvaika izolācijas plēves ieklāšana | m2 | 24.8
663 | polietilēna plēve, b=0,2mm | m2 | 26.04
664 | naglas | kg. | 1.24
665 | kokmateriāli | m3 | 0.05
666 | Skaņas izolācijas ierīkošana | m2 | 24.8
667 | vate PAROC UNS 37, b=100mm | m2 | 26.04
668 | stiprinājumi | gab. | 148.8
669 | naglas | kg. | 1.24
670 | kokmateriāli | m3 | 0.1
671 | Izolācijas ISOLGOMMA S5 ieklāšana | m2 | 26.04
672 | Pārseguma betonēšana | m2 | 26.04
673 | veidņi LEWIS | m2 | 26.04
674 | betons B25 | m3 | 1.302
675 | Skaņas izolācijas ierīkošana | m2 | 26.04
676 | skaņas izolācija Paroc SSB1, b=20mm, vai analogs | m2 | 27.342
677 | Armētas izlīdzinošās kārtas b=50mm izveide | m2 | 26.04
678 | armatūras siets d=3mm, 200X200 | m2 | 28.644
679 | cementa-smilšu java | m3 | 1.3671
680 | vadulas | t.m. | 195.3
Tips 20
681 | Aizbēruma starp griestiem demontāža | m2 | 24.8
682 | Tvaika izolācijas plēves ieklāšana | m2 | 24.8
683 | polietilēna plēve, b=0,2mm | m2 | 26.04
684 | naglas | kg. | 1.24
685 | kokmateriāli | m3 | 0.05
686 | Skaņas izolācijas ierīkošana | m2 | 24.8
687 | vate PAROC UNS 37, b=100mm | m2 | 26.04
688 | stiprinājumi | gab. | 148.8
689 | naglas | kg. | 1.24
690 | kokmateriāli | m3 | 0.1
691 | Izolācijas ISOLGOMMA S5 ieklāšana | m2 | 24.8
692 | Saplākšņa ieklāšana | m2 | 24.8
693 | kokmateriāli lagām | m3 | 0.4
694 | b= 18mm saplāksnis | m2 | 26.04
695 | skrūves | gab. | 620
696 | naglas | kg | 6.2
697 | Grīdas flīzēšana | m2 | 24.8
698 | akmens masas flīzes b=10mm | m2 | 26.04
699 | flīžu līme | m2 | 86.8
700 | šuvju špaktele | kg | 19.84
701 | krustiņi | iep | 1.984
11.Apdares darbi
Pagraba stāvs, I stāvs
Griesti
702 | Dēļu griestu montāža | m2 | 187.7
703 | antiseptizēti dēļi b=40mm | m3 | 4
704 | antiseptizēti dēļi b=25mm | m3 | 4.7
705 | kokmateriāli | m3 | 1.8
706 | naglas | kg | 47
707 | Esošā apmetuma remonts ar identisku kaļķu javas apmetumu | m2 | 118.7
708 | Jauns kaļķu javas apmetums identisks esošajam pa koka skaliņiem | m2 | 106.1
709 | Jauns kaļķu javas apmetums identisks esošajam pa cinkotu sietu | m2 | 66
710 | Griestu špaktelēšana, slīpēšana, gruntēšana un krāsošana ar kaļķu krāsu | m2 | 351.5
711 | Griestu špaktelēšana, slīpēšana, gruntēšana un krāsošana ar matētu emulsijas krāsu | m2 | 21
712 | Jauno koka dēļu griestu un siju špaktelēšana, gruntēšana un krāsošana ar linēļļas krāsām | m2 | 49.7
713 | Ģipškartona lokšņu piekārtie griesti | m2 | 28.4
714 | ģipškartona plāksnes GKB 12,5 mm 1200 x 3000 | m2 | 29.82
715 | Uniflott 25 kg-maiss | kg | 10.224
716 | CD-Profils 60 x 27 x 06 1190 mm | m | 71.568
717 | CD-Profils 60 x 27 x 06 4000 mm | m | 27.264
718 | UD-Profils 28 x 27 x 06 3000 mm | m | 13.632
719 | Stieple ar cilpu 250 mm = 100 gb./Paka | gb. | 44.304
720 | Dībelis K 6/35 = 100 gb./Paka | gb. | 27.264
721 | ātrā enkuriekare ar fiksatoru= 100 gb/paka | gb. | 23.856
722 | CD-Profilu savienotājs 60 x 27 = 100 gb./Paka | gb. | 6.816
723 | Krustveida savienotājs CD-Profilam 60 x 27 =50 gb./paka | gb. | 57.936
724 | Nodalošā lenta, plastm., vienpus., pašlīm. 50 mm 66m | m | 13.632
725 | Skrūves, smalka vītne TN 3,5 x 25 = 1000 gb./Paka | gb. | 783.84
726 | Griestu nagla BZN 6-5 =100gb/paka | gb. | 23.856
727 | Griestu krāsošana ar emulsijas krāsu ar sagatavošanu | m2 | 28.4
728 | špaktele GYPROC ready mix, 28kg | kg | 56.8
729 | grunts Unigrund | 1l | 2.84
730 | smilšpapīrs N60,N120 | m2 | 0.18933
731 | grunts Base | kg | 4.26
732 | lateksa krāsa (balta mazgājama) Sadolin Bindo 12 vai analogs | kg | 5.68
733 | lateksa krāsa (balta mazgājama) Sadolin Bindo 40 vai analogs | kg | 8.52
Sienas
734 | Esošā apmetuma remonts ar identisku kaļķu javas apmetumu | m2 | 396.4
735 | Jauns kaļķu javas apmetums identisks esošajam | m2 | 35.7
736 | Ģipškartona virsmu špaktelēšana, gruntēšana | m2 | 404.9
737 | Sienu špaktelēšana, slīpēšana, gruntēšana un krāsošana ar kaļķu krāsu(ieskaitot logu ailas) | m2 | 24
738 | Sienu špaktelēšana, slīpēšana, gruntēšana un krāsošana ar matētu emulsijas krāsu(ieskaitot logu ailas) | m2 | 774.6
739 | Sienu flīzēšana | m2 | 57.7
740 | keramikas flīzes | m2 | 60.585
741 | mitrumizturīga līme VETONIT HANDY FIX | kg | 230.8
742 | krustiņi | iep. | 7.5731
743 | šuvju špaktele | kg | 46.16
II stāvs,mansārdstāvs
Griesti
744 | Pasākumi esošā apmetuma saglabāšanai un konservācijai | m2 | 201.3
745 | Griestu vai to fragmentu restaurācijas darbi | m2 | 66
746 | Esošā apmetuma remonts ar identisku kaļķu javas apmetumu | m2 | 212.8
747 | Jauns kaļķu javas apmetums identisks esošajam pa koka skaliņiem | m2 | 90.5
748 | Jauns kaļķu javas apmetums identisks esošajam pa cinkotu sietu | m2 | 32.1
749 | Griestu špaktelēšana, slīpēšana, gruntēšana un krāsošana ar kaļķu krāsu | m2 | 349.9
750 | Jauno ģipškartona griestu špaktelēšana un gruntēšana | m2 | 384.2
751 | Spāru slīpēšana un apstrāde ar aizsārgslāni | m2 | 107
752 | Griestu krāsošana ar matētu emulsijas krāsu | m2 | 395.6
Sienas
753 | Sienu arhitektoniskā izpēte pēc fibrolīta apšuvuma demontāžas | 1 objekts | 1
754 | Pasākumi esošā apmetuma saglabāšanai un konservācijai | m2 | 418.6
755 | Esošā apmetuma remonts ar identisku kaļķu javas apmetumu | m2 | 700
756 | Sienu restaurācijas darbi | m2 | 56
757 | Jauns kaļķu javas apmetums identisks esošajam | m2 | 107.4
758 | Sienu špaktelēšana, slīpēšana, gruntēšana un krāsošana ar kaļķu krāsu(ieskaitot logu ailas) | m2 | 539
759 | Sienu špaktelēšana, slīpēšana, gruntēšana un krāsošana ar matētu emulsijas krāsu(ieskaitot logu ailas) | m2 | 599.6
760 | Ģipškartona virsmu špaktelēšana, gruntēšana | m2 | 372.8
761 | Sienu flīzēšana | m2 | 9.8
762 | keramikas flīzes | m2 | 10.29
763 | mitrumizturīga līme VETONIT HANDY FIX | kg | 39.2
764 | krustiņi | iep. | 1.2862
765 | šuvju špaktele | kg | 7.84
Pārējie apdares darbi
766 | Vedināšanas vadu un kanalizācijas vedināšanas vadu skārda apšuvuma krāsošana | m2 | 18
767 | gruntskrāsa | kg. | 2.7
768 | krāsa | kg. | 4.5
769 | Kāpņu K-1 laukumu apmetums | m2 | 17
770 | apmetuma java | m3 | 4.25
771 | Sienu špaktelēšana, slīpēšana, gruntēšana un krāsošana ar kaļķu krāsu | m2 | 17
12.Krāsnis un dūmvadi
772 | Dūmvadu tīrīšana | t.m. | 146
773 | Dūmvadu apmešana | m2 | 19.1
774 | Dūmvadu krāsošana ar virsmas sagatavošanu | m2 | 19.1
775 | grunts | kg | 2.865
776 | špaktele | kg | 38.2
777 | krāsa | kg | 5.73
778 | Restīšu WTS+ES 150X300mm uzstādīšana | gab. | 8
779 | Krāšņu mūrēšana | m3 | 4.7
780 | ugunsdrošie šamota ķieģeļi | t/gab | 0.141
781 | pilnie mala ķieģeļi | t/gab | 1.88
782 | smilts | m3 | 0.94
783 | māli | m3 | 1.175
784 | plakandzelzs | kg | 6.11
785 | jumta skārds | kg | 4.7
786 | Krāšņu apdare ar demontētajiem podiņiem | m2 | 16.1
787 | smilts | m3 | 0.322
788 | māli | m3 | 0.322
789 | stieple | kg | 11.27
13.Dažādi darbi
790 | Karoga tūrētāja uzstādišana | gab. | 1
791 | Augstskolas izkārtnes uzstādīšana | gab. | 1
792 | Zemizlietņu skapīšu 600X800mm uzstādīšana | gab. | 8
793 | Zemizlietņu skapīšu 1270X670mm uzstādīšana | gab. | 1
794 | Kājslauķis HELMIKS | gab. | 1
795 | Telpu tīrīšana un mazgāšana | m2 | 978
Visiem materiāliem un izstrādājumiem var piedāvāt analogus, tos norādot tekstā iekavās.
Piemēram: materiāla nosaukums specifikācijā (analogs -piedāvātā materiāla nosaukums)

## 1-2
Darbu apjomu saraksts Nr.1-2
Iekšējie ūdensvada un kanalizācijas tīkli
Būves nosaukums:Valdekas pils
Objekta nosaukums:Valdekas pils rekonstrukcija
Objekta adrese: Rīga iela 22, Jelgava
Nr. | Darba nosaukums | Mērv. | Daudz.
p.k.
Ū1. Aukstis ūdensvads
1 | Lodveida ventilis Dn15 | gab | 29
2 | Lodveida ventilis Dn20 | gab | 6
3 | Lodveida ventilis Dn25 | gab | 2
4 | Lodveida ventilis Dn32 | gab | 3
5 | Vertikalais daudzplūsmu ūdens merītājs Dn15mm | gab | 1
4 | Manometrs | gab. | 1
5 | Tukšošanas ventilis Dn15 | gab. | 4
6 | Pārēja Dn32X15mm | gab. | 2
7 | Ārējais laistīšanas krāns neaizsalošs | gab. | 1
1 | Plastmasas ūdensvada caurules D=16X2.2 mm | m | 45
2 | Plastmasas ūdensvada caurules D=20X2.8 mm | m | 6
3 | Plastmasas ūdensvada caurules D=25X3.5 mm | m | 32
4 | Plastmasas ūdensvada caurules D=32X4.5 mm ar veidgabaliem | m | 50
5 | Plastmasas ūdensvada caurules D=40X5.6 mm | m | 13
6 | Cauruļvadu veidgabali | kpl. | 1
7 | Cauruļu stiprinājumi | kpl. | 1
8 | Porgumijas pretkondensācijas izolācija δ=20mm , D=25mm | m | 32
9 | Porgumijas pretkondensācijas izolācija δ=20mm , D=32mm | m | 50
10 | Porgumijas pretkondensācijas izolācija δ=20mm , D=40mm | m | 13
3 | Ugunsdzēsības aploce Dn16 | gab | 6
4 | Ugunsdzēsības aploce Dn25 | gab | 7
5 | Ugunsdzēsības aploce Dn32 | gab | 11
6 | Ugunsdzēsības aploce Dn40 | gab | 2
7 | Čaula Dn63mm | gab | 1
8 | Pieslēgums esošā ievada Dn40mm | gab | 1
9 | Ievada Dn40X5,6mmmm hermetizācija | gab | 1
10 | Udensvada cauruļu ar armatūru demontāža, utilizācija un izvešana | m | 185
T3. Karstais ūdensvads
12 | Lodveida ventilis dn15 | gab | 16
13 | Lodveida ventilis dn20 | gab | 0
14 | Pretvārsts Dn15mm | gab | 5
15 | Plastmasas ūdensvada caurules D=16X2.2 mm | m | 19
16 | Plastmasas ūdensvada caurules D=20X2.8 mm | m | 7
17 | Karstā ūdens sagatavošanas ūdens sildītājs V=10L, N=1,2Kw. | kpl. | 5
KanalizācijaK1
18 | Plastmasas kanalizācijas caurules Ø50 | m | 33
19 | Plastmasas kanalizācijas caurules Ø75 | m | 20
20 | Plastmasas kanalizācijas caurules Ø75 ar apsildi un izolāciju | m | 13
21 | Plastmasas kanalizācijas caurules Ø110 | m | 70
22 | Plastm.spiediena caurules Ø25 | m | 4
23 | Cauruļvadu veidgabali | kpl. | 1
24 | Cauruļu stiprinājumi | kpl. | 1
25 | Revīzija Dn110 mm | gab. | 5
26 | Revīzija Dn75mm | gab. | 3
27 | Revīzija Dn50mm | gab. | 3
28 | Tīrīšana Dn110mm grīdā | gab. | 5
29 | Sifons ar hidroslēgu Dn25mm | gab. | 1
29 | Nerūsējošā tērauda roku mazgātne ar sifonu un jaucējkrānu | kpl. | 1
30 | Keramiskā roku mazgātne ar sifonu un jaucējkrānu | kpl. | 13
31 | Keramiskā roku mazgātne ar sifonu un jaucējkrānu personām ar īpašām vajadzībām | kpl. | 1
32 | Nerūsējošā tērauda trauku mazgātne ar sifonu un jaucējkrānu | kpl. | 2
33 | Klozetpods ar skalojamo kasti un sifonu ar taisno izlaidi | kpl. | 4
34 | Klozetpods ar taisno izlaidi komplektā ar skalojamo kasti un sifonu personām ar īpašām vajadzībām | kpl. | 1
35 | Sanmezgla personām ar īpašām vajadzībām aprīkojums | kpl. | 1
36 | Dušas vācele ar sifonu Dn50mm un jaucējkrānu ar dušas sietiņu | kpl. | 1
37 | Urināls ar sifonu un krānu | kpl. | 2
38 | Skaņas izolācija caurulēm Ø110 | m | 40
39 | Skaņas izolācija caurulēm Ø75 | m | 13
39 | Skaņas izolācija caurulēm Ø50 | m | 22
40 | Ugunsdzēsības aploce Dn110 | gab | 12
34 | Ugunsdzēsības aploce Dn75 | gab | 4
35 | Ugunsdzēsības aploce Dn50 | gab | 15
36 | Čaula Dn200mm | gab | 2
37 | Izvada Dn110mm hermetizācija | gab | 1
38 | Caurumu urbšana sienās un cauruļvadu montāžai | gab. | 44
39 | Sanitaro iekārtu demontāža, utilizācija un izvešana | gab | 26
40 | Kanaliz. cauruļvadu demontaža un utilizācija | m | 160
Visiem materiāliem un izstrādājumiem var piedāvāt analogus, tos norādot tekstā.
Piemēram: materiāla nosaukums specifikācijā (analogs -piedāvātā materiāla nosaukums)

## 1-3
Darbu apjomu saraksts Nr.1-3
Ventilācija
Būves nosaukums:Valdekas pils
Objekta nosaukums:Valdekas pils rekonstrukcija
Objekta adrese: Rīga iela 22, Jelgava
Nr. | Darba nosaukums | Mērv. | Daudz.
p.k.
Sistēma PN1
1 | Gaisa apstrādes agregāts "Flaktwoods" EQ-008 komplektā ar automātiku: | kpl | 1
P1
| - iekārtas apvalks | gab. | 1
| - savienošanas sekcija | gab. | 1
| - ar vārstu | gab. | 1
| - filtra sekcija ar filtru F7 | gab. | 1
| -rekuperators | gab. | 1
| - el.kalorifers, Q=5,0 kW | gab. | 1
| - ventilatora sekcija, nv=2990 min-1, | gab. | 1
| L=2145 m3/h; P=489 Pa; ar el.dz. | gab. | 1
0,75 kW, 2867 min –1 ;
| ar frekvences pārveidotāju | gab. | 1
| - tukša sekcija | gab. | 1
N1
| - savienošanas sekcija | gab. | 1
| - ar vārstu | gab. | 1
| - filtra sekcija ar filtru F7 | gab. | 1
| - ventilatora sekcija, nv=2921 min-1, | gab. | 1
| L=2145 m3/h; P=422 Pa; ar el.dz. | gab. | 1
0,75 kW, 2848 min –1 ;
| ar frekvences pārveidotāju | gab. | 1
| - tukša sekcija |  | 1
2 | Sintētiskā kaučuka vibrāciju slāpējošo paliktņu ierīkošana | kpl. | 1
3 | Āra restes 750x400(h) USS HALTON | gab. | 2
4 | Ugunsdrošs vārsts "Halton" FDI-400 | gab | 2
5 | Ugunsdrošs vārsts "Halton" FDI-315 | gab | 2
6 | Reguletājvārsts IRIS 400 | gab | 2
7 | Reguletājvārsts IRIS 315 | gab | 2
8 | Reguletājvārsts IRIS 250 | gab | 9
9 | Reguletājvārsts IRIS 200 | gab | 3
10 | Trokšņa slāpētājs LDC400 L=900 | gab | 4
11 | Trokšņa slāpētājs LDC401 L=900 | gab | 4
12 | Pieplūdes reste 400X150(h) WTS-400-150 | gab | 3
13 | Pieplūdes reste ar izplešanās kameru PRI/B 400-150-200+MSM+PP | gab | 3
14 | Pieplūdes reste 400X150(h) WTS-400-200 | gab | 3
15 | Pieplūdes reste ar izplešanās kameru PRI/B 400-200-250+MSM+PP | gab | 3
16 | Nosūces difuzors Æ200 TCM 200 | gab | 3
17 | Nosūces difuzors Æ200 TCM 250 | gab | 3
18 | Gaisa vads no cinkotā skārda Ø200 | m | 13
19 | Gaisa vads no cinkotā skārda Ø250 | m | 14
20 | Gaisa vads no cinkotā skārda Ø315 0,7mm | m | 22
21 | Gaisa vads no cinkotā skārda Ø400 0,7mm | m | 19
22 | Gaisa vads no cinkotā skārda 800x400 0,7mm | m | 12
23 | Tīrīšanas lūkas | kpl | 4
24 | Gaisa vadu izolācija Paroc PV-LAM, 50mm | m² | 12
25 | Gaisa vadu stiprinājumi | gab. | 73
26 | Akmens vates siltumizolācija "PAROC" Lamella Mat 50 AL7, 100mm | m² | 60
27 | Ugunsdroša izolācija "PAROC" Wired Mat 100 AL1, 80mm | m² | 7
28 | Alumīnija vai cinkotā skārda čaulas | m² | 60
29 | Gaisa vadu veidgabalu montāža (23gab.) | kpl | 1
30 | Līkums Æ200 | gab. | 1
31 | Līkums Æ250 | gab. | 1
32 | Līkums Æ315 | gab. | 3
33 | Līkums Æ400 | gab. | 3
34 | Pāreja 400×315 | gab. | 1
35 | Pāreja 315×250 | gab. | 1
36 | Pāreja 315×250 | gab. | 1
37 | Pāreja 250×200 | gab. | 1
38 | Trejgabals 400×250×400 | gab. | 3
39 | Trejgabals 315×200×315 | gab. | 3
40 | Trejgabals 400×250×315 | gab. | 1
41 | Trejgabals 315×250×250 | gab. | 1
42 | Trejgabals 315×200×250 | gab. | 1
43 | Trejgabals 250×200×200 | gab. | 1
44 | Montāžas komplekts, palīgmateriāli | kpl | 1
45 | Sistēma N2
46 | Ventilators "Systemair" K 160 XL, L330m3/h, H=160Pa n=2553 min-1 komplektā: | kpl | 1
| ātruma regulators FK 160 | gab. | 1
| uzmava FK 160 | gab. | 2
| aizsārgrestes SG 160 | gab. | 1
47 | Trokšņa slāpētājs LDC200 L=900 | gab | 1
48 | Reguletājvārsts IRIS 160 | gab | 1
49 | Reguletājvārsts IRIS 125 | gab | 1
50 | Reguletājvārsts IRIS 100 | gab | 6
51 | Nosūces difuzors Æ100 TCM 100 | gab | 6
52 | Prētvārsts Ø 200 RSK200 | gab | 1
53 | Gaisa vads no cinkotā skārda Ø100 | m | 16
54 | Gaisa vads no cinkotā skārda Ø125 | m | 5
55 | Gaisa vads no cinkotā skārda Ø160 | m | 3
56 | Gaisa vads no cinkotā skārda Ø200 | m | 3
56 | Gaisa vadu veidgabali | kpl | 1
57 | Montāžas komplekts, stiprinājumi, palīgmateriāli | kpl | 1
Sistēma N3
58 | Ventilators "Systemair" K 125 XL, L100m3/h, H=160Pa n=2390 min-1 komplektā: | kpl | 1
59 | ātruma regulators FK 125 | gab. | 1
58 | uzmava FK 125 | gab. | 2
59 | aizsārgrestes SG 125 | gab. | 1
60 | Trokšņa slāpētājs LDC200 L=900 | gab | 1
61 | Nosūces difuzors Æ125 TCM 100 | gab | 1
62 | Pretvārsts RSK125 | gab | 1
63 | Gaisa vads no cinkotā skārda Ø125 | m | 1
64 | Gaisa vadu veidgabali | kpl | 1
65 | Montāžas komplekts, stiprinājumi, palīgmateriāli | kpl | 1
Demontāžas darbi
66 | Caurumu izkalšana gaisa vadu montāžai | gab. | 24
67 | Esošās ventilācijas sistēmas un gaisa vadu demontāža | objekts | 1
68 | Demontēto iekārtu un gaisa vadu iekraušana, izvešana un utilizācija | objekts | 1
Visiem materiāliem un izstrādājumiem var piedāvāt analogus, tos norādot tekstā.
Piemēram: materiāla nosaukums specifikācijā (analogs -piedāvātā materiāla nosaukums)

## 1-4
Darbu apjomu saraksts Nr.1-4
Apkure
Būves nosaukums:Valdekas pils
Objekta nosaukums:Valdekas pils rekonstrukcija
Objekta adrese: Rīga iela 22, Jelgava
Nr. | Darba nosaukums | Mērv. | Daudz.
p.k.
Apkures sistema A1
1 | Radiators KALOR 3/500-160 komplektā ar sienas stiprinājumiem un atgaisošanas korķi | sekc. | 209
2 | Radiators KALOR 3/600-160 komplektā ar sienas stiprinājumiem un atgaisošanas korķi | sekc. | 23
3 | Stūra termoregulators ''Danfos' RTD-N Dn15mm | gab | 18
4 | Stūra radiatora ventilis ''Danfos'' RLV Dn15mm | gab | 18
5 | Lodveida vārsts Dn32 | gab | 1
6 | Lodveida vārsts Dn25 | gab | 1
7 | Lodveida vārsts Dn20 | gab | 2
8 | Balansēšanas vārsts ''Danfos''MSV-1 Dn32 | gab | 1
9 | Balansēšanas vārsts ''Danfos''MSV-1 Dn20 | gab | 1
10 | Vara caurule, cietā Ø15x1.0 | m | 102 | #REF!
10 | Vara caurule, cietā Ø15x1.0 | m | 102
11 | Vara caurule, cietā Ø18x1.0 | m | 40 | #REF!
12 | Vara caurule, cietā Ø22x1.0 | m | 88 | #REF!
13 | Vara caurule, cietā Ø28x1.0 | m | 26 | #REF!
14 | Vara caurule, cietā Ø35x1.0 | m | 17 | #REF!
15 | Vara cauruļu fasondaļas | kpl. | 1 | #REF!
16 | Cauruļu stiprinājumu elementi | kpl. | 1 | #REF!
17 | Cauruļvadu izolācija ar PAROC minerālvates cilindriem Pro Section-35-50, L=1,2m | m | 10.8
18 | Cauruļvadu izolācija ar PAROC minerālvates cilindriem Pro Section 35-40, L=1,2m | m | 7.2
19 | Cauruļvadu izolācija ar PAROC minerālvates cilindriem Pro Section 28-40, L=1,2m | m | 6
20 | Pārklājums virs minerālvates PVC-35-141 | m2 | 5
21 | Pārklājums virs minerālvates PVC-35-115 | m2 | 3
21 | Pārklājums virs minerālvates PVC-28-102 | m2 | 2
22 | Cauruļvadu izolācija TUBOLIT (Armacel) TL 28/19-DG | m | 6
23 | Cauruļvadu izolācija TUBOLIT (Armacel) TL 22/19-DG | m | 6
24 | Cauruļvadu izolācija TUBOLIT (Armacel) TL 18/19-DG | m | 6
25 | Cauruļvadu izolācija TUBOLIT (Armacel) TL 15/19-DG | m | 6
23 | Montāžas komplekts, palīgmateriāli | kpl. | 1
24 | Siltumapgādes pārbaude,regulēšana,palaišana | kpl. | 1
44 | Radiātoru demontāža | gab | 28
45 | Cauruļvadu demontāža | m | 280
46 | Demontēto radiatoru un cauruļvadu izvešana | kpl. | 1
Apkures sistema A2
47 | Radiators KALOR 3/500-160 komplektā ar sienas stiprinājumiem un atgaisošanas korķi | sekc. | 363
48 | Radiators KALOR 3/500-220komplektā ar sienas stiprinājumiem un atgaisošanas korķi | sekc. | 21
48 | Radiators KALOR 3/600-160 komplektā ar sienas stiprinājumiem un atgaisošanas korķi | sekc. | 40
49 | Stūra termoregulators ''Danfos' RTD-N Dn15mm | gab | 24
50 | Stūra radiatora ventilis ''Danfos'' RLV Dn15mm | gab | 24
51 | Lodveida vārsts Dn40 | gab | 1
51 | Lodveida vārsts Dn32 | gab | 1
52 | Lodveida vārsts Dn25 | gab | 1
53 | Balansēšanas vārsts ''Danfos''MSV-1 Dn40 | gab | 1
52 | Balansēšanas vārsts ''Danfos''MSV-1 Dn32 | gab | 1
53 | Balansēšanas vārsts ''Danfos''MSV-1 Dn25 | gab | 1
54 | Vara caurule, cietā Ø15x1.0 | m | 9
55 | Vara caurule, cietā Ø18x1.0 | m | 32
56 | Vara caurule, cietā Ø22x1.0 | m | 116
57 | Vara caurule, cietā Ø28x1.0 | m | 103
58 | Vara caurule, cietā Ø35x1.0 | m | 63
59 | Vara caurule, cietā Ø42x1.0 | m | 135
60 | Vara cauruļu fasondaļas | kpl. | 1
61 | Cauruļu stiprinājumu elementi | kpl. | 1
62 | Cauruļvadu izolācija ar PAROC minerālvates cilindriem Pro Section 42-50, L=1,2m | m | 9.6
63 | Cauruļvadu izolācija ar PAROC minerālvates cilindriem Pro Section 35-40, L=1,2m | m | 8.4
64 | Cauruļvadu izolācija ar PAROC minerālvates cilindriem Pro Section 28-40, L=1,2m | m | 8.4
65 | Pārklājums virs minerālvates PVC-42-141 | m2 | 4
66 | Pārklājums virs minerālvates PVC-35-115 | m2 | 3
66 | Pārklājums virs minerālvates PVC-28-102 | m2 | 3
66 | Cauruļvadu izolācija TUBOLIT (Armacel) TL 35/13-DG | m | 24
67 | Cauruļvadu izolācija TUBOLIT (Armacel) TL 28/13-DG | m | 71
68 | Cauruļvadu izolācija TUBOLIT (Armacel) TL 22/13-DG | m | 69
69 | Cauruļvadu izolācija TUBOLIT (Armacel) TL 18/13-DG | m | 43
70 | Cauruļvadu izolācija TUBOLIT (Armacel) TL 15/13-DG | m | 31
71 | Ugunsdroša masa | iep. | 2
72 | Montāžas komplekts, palīgmateriāli | kpl. | 1
73 | Siltumapgādes pārbaude,regulēšana,palaišana | kpl. | 1
74 | Radiātoru demontāža | gab | 24
75 | Cauruļvadu demontāža | m | 460
76 | Demontēto radiatoru un cauruļvadu izvešana | kpl. | 1
Apkures sistema A3
77 | Radiators KALOR 3/500-160 komplektā ar sienas stiprinājumiem un atgaisošanas korķi | sekc. | 371
78 | Radiators KALOR 3/600-160 komplektā ar sienas stiprinājumiem un atgaisošanas korķi | sekc. | 12
79 | Stūra termoregulators ''Danfos' RTD-N Dn15mm | gab | 24
80 | Stūra radiatora ventilis ''Danfos'' RLV Dn15mm | gab | 24
81 | Lodveida vārsts Dn40 | gab | 1
82 | Lodveida vārsts Dn25 | gab | 3
82 | Balansēšanas vārsts ''Danfos''MSV-1 Dn40 | gab | 1
83 | Vara caurule, cietā Ø15x1.0 | m | 105
84 | Vara caurule, cietā Ø18x1.0 | m | 63
85 | Vara caurule, cietā Ø22x1.0 | m | 111
86 | Vara caurule, cietā Ø28x1.0 | m | 115
87 | Vara caurule, cietā Ø35x1.0 | m | 8
88 | Vara caurule, cietā Ø42x1.0 | m | 26
89 | Vara cauruļu fasondaļas | kpl. | 1
90 | Cauruļu stiprinājumu elementi | kpl. | 1
91 | Cauruļvadu izolācija ar PAROC minerālvates cilindriem Pro Section-42-50, L=1,2m | m | 26.4
92 | Cauruļvadu izolācija ar PAROC minerālvates cilindriem Pro Section 35-40, L=1,2m | m | 8.4
93 | Cauruļvadu izolācija ar PAROC minerālvates cilindriem Pro Section 28-40, L=1,2m | m | 8.4
94 | Pārklājums virs minerālvates PVC-42-141 | m2 | 11
95 | Pārklājums virs minerālvates PVC-35-115 | m2 | 3
95 | Pārklājums virs minerālvates PVC-28-102 | m2 | 3
96 | Cauruļvadu izolācija TUBOLIT (Armacel) TL 28/13-DG | m | 76
97 | Cauruļvadu izolācija TUBOLIT (Armacel) TL 22/13-DG | m | 60
98 | Cauruļvadu izolācija TUBOLIT (Armacel) TL 18/13-DG | m | 48
99 | Cauruļvadu izolācija TUBOLIT (Armacel) TL 15/13-DG | m | 40
100 | Montāžas komplekts, palīgmateriāli | kpl. | 1
101 | Siltumapgādes pārbaude,regulēšana,palaišana | kpl. | 1
102 | Caurumu urbšana sienās un pārsegumos cauruļvadu montāžai | gab. | 48
103 | Radiātoru demontāža | gab | 12
104 | Cauruļvadu demontāža | m | 280
105 | Demontēto radiatoru un cauruļvadu izvešana | kpl. | 1
Visiem materiāliem un izstrādājumiem var piedāvāt analogus, tos norādot tekstā.
Piemēram: materiāla nosaukums specifikācijā (analogs -piedāvātā materiāla nosaukums)

## 1-5
Darbu apjomu saraksts Nr.1-5
Siltummezgls
Būves nosaukums:Valdekas pils
Objekta nosaukums:Valdekas pils rekonstrukcija
Objekta adrese: Rīga iela 22, Jelgava
Nr. | Darba nosaukums | Mērv. | Daudz.
p.k.
1 | Procesors Danfoss ECL Comfort 110 | gab. | 1
2 | Trīsceļu regulēšanas vārsts, Danfoss VRG 3; DN25; Kvs 10 m³/h | gab. | 1
3 | Izpildmehānisms Danfoss AMV 435 | gab. | 2
4 | ārgaisa temperatūras sensors Danfoss ESMT | gab. | 1
5 | virsmas temperatūras sensors ESM-11 | gab. | 2
6 | Automātiskais apvedceļa regulators AVDO 20, DN20, Danfoss | gab. | 1
7 | Cirkulācijas sūknis, Wilo Stratos 25/1-11 | gab. | 1
8 | lodveida ventilis Dn50,piemetin. | gab. | 2
9 | lodveida ventilis Dn32, piemetin. | gab. | 2
10 | lodveida ventilis Dn15, piemetin. | gab. | 1
11 | lodveida ventilis Dn50, vītņu | gab. | 2
12 | lodveida ventilis Dn20, vītņu | gab. | 2
13 | Filtrs atloku Dn50 | gab. | 1
14 | Filtrs vītņu Dn50 | gab. | 1
15 | pretvārsts Dn25 | gab. | 1
16 | manometrs ar krānu P=0-4 bar | gab. | 3
17 | Manometra krāns | gab. | 4
18 | termometrs ar čaulu T=0-120°C | gab. | 4
19 | Metināmā tērauda caurule Dn50 (60.3X2.9) | t.m. | 4
20 | Metināmā tērauda caurule Dn25 (33.7X2,6) | t.m. | 1
21 | Metināmā tērauda caurule Dn20 (26.9X2,3) | t.m. | 1
22 | Akmens vates siltumizolācijas čaula Paroc PHSALCT 60-40 | m | 4
23 | Akmens vates siltumizolācijas čaula Paroc PHSALCT 35-30 | m | 1
24 | Akmens vates siltumizolācijas čaula Paroc PHSALCT 28-30 | m | 1
25 | Veidgabalu komplekts cauruļvadu montāžai | kompl. | 1
26 | Siltumizolācijas montāžas komplekts | kompl. | 1
27 | Cauruļvadu gruntēšana un krāsošana | t.m. | 6
Visiem materiāliem un izstrādājumiem var piedāvāt analogus, tos norādot tekstā.
Piemēram: materiāla nosaukums specifikācijā (analogs -piedāvātā materiāla nosaukums)

## 1-6
Darbu apjomu saraksts nr.1-6
Elektromontāžas darbi
Būves nosaukums:Valdekas pils
Objekta nosaukums:Valdekas pils rekonstrukcija
Objekta adrese: Rīga iela 22, Jelgava
Nr. | Darba nosaukums | Mērv. | Daudz.
p.k.
1 | Grīdas kontaktu bloks ar 3 spēka, 2 datoru un 1 VS kontaktu un iebūvētu 3 klasses pārsprieguma aizsardzību. (B-2) | k-ts | 4
2 | Grīdas kontaktu bloks ar 6 spēka un 2 VS kontaktiem (B-1) | k-ts | 2
3 | Sienas kontakts, hermētisks, (z.a.), In=16A | gab. | 12
4 | Sienas kontakts (z.a.), In=16A | gab. | 290
5 | 3 klases pārsprieguma aizsardzība, iebūvēta rozetē | k-ts | 16
6 | Palīgmateriāli. | k-ts | 1
7 | Montāžas palīgmateriāli un metāla konstrukcijas. | k-ts | 1
8 | Gaismeklis ar norādi ''Izeja'', ar piktogrammām un iebūvētu akumulatoru bateriju.Thorn "Voyager LED", mont. virs durvīm. | k-ts | 9
9 | Termoregulators Devireg 316 kompl. ar temperatūras devējs | k-ts | 1
10 | Apsildes kabelis devi-pipeguard 15 | m | 40
11 | Gaismeklis FOKUS TRILUX 97RE, H=0,9m | k-ts | 9
12 | Gaismeklis BASIC LRA 50 (DELTA LIGHT) komplektā ar transformatoru | k-ts | 6
13 | Prožektors fasādes apgaismojumam (dizainu precizēt) | k-ts | 4
14 | Gaismeklis 1x8W ar iebūvētu akumulatoru bateriju 3h (dizainu precizēt darba gaitā saskaņā ar arhitekta norādījumiem) | k-ts | 5
15 | Gaismeklis Auhilon lighting, W2077/1L CR | k-ts | 6
16 | Gaismeklis osmont 2010/2011, AURA 9 | k-ts | 15
17 | Gaismeklis Molto Luce, Retta 21-81034 | k-ts | 7
18 | Gaismeklis osmont 2010/2011, AURA 11 | k-ts | 8
19 | Gaismeklis XAL, Vera square ceiling | k-ts | 6
20 | Gaismeklis XAL, Vera square suspended | k-ts | 12
21 | Gaismeklis XAL, Vera round ceiling | k-ts | 8
22 | Gaismeklis XAL, VXC small (1186mm) 2x28W | k-ts | 8
23 | Gaismeklis Thorn Lighting CHALICE 190H 2x18W TC-DEL HF + IP44 Glass | k-ts | 17
24 | Gaismeklis Molto Luce, Messina | k-ts | 18
25 | Individuāli izgatavojama lustra pēc vēsturiska parauga | k-ts | 6
26 | Gaismeklis TUBO ACRYL uz sliedes | k-ts | 35
27 | Sliede gaismeklim TUBO ACRYL (3m) | k-ts | 8
28 | Sliedes elektribas pievads | k-ts | 4
29 | Sliedes gala uzgalis | k-ts | 4
30 | Starpsliežu savienojums | k-ts | 4
31 | Gaismeklis XAL, Vera round suspended | k-ts | 4
32 | Gaismeklis Thorn AquaForce II 2x58W T26 HF L840 | k-ts | 8
33 | Gaismeklis Thorn AquaForce II 2x58W T26 HF L841 ar iebūvētu akumulatoru bateriju | k-ts | 2
34 | Gaismeklis Muranodue, FINN WHITE P | k-ts | 7
35 | Gaismeklis XAL, Straight | k-ts | 10
36 | Gaismeklis Osmont, Lyra 1 | k-ts | 1
37 | Trose ar stiprnājumiem gaismekļu montāžai | t.m. | 162
38 | trose | t.m. | 178.2
39 | stiprinājuma elementi | kpl. | 54
40 | Spuldžu komplekts | k-ts | 1
37 | Spiedpogas | gab. | 26
38 | Slēdzis, In=10A (z.a.) | gab. | 24
39 | Slēdzis, In=10A (z.a.), hermētisks | gab. | 10
40 | Grupu slēdzis ar 2 taustiņiem, In=10A (z.a.) | gab. | 13
41 | Pārslēdzis, In=10A (z.a.) | gab. | 14
42 | Vara vads, šķ. 1x16mm2,guldams zemē | m | 50
43 | Vara vads, šķ. 1x35mm2, guldams zemē | m | 30
44 | Aparātspaile zibensnovedēja savienošanai ar zemēšanas kontūru | k-ts | 10
45 | Zibensuztvērēja spice, h=1m | gab. | 5
46 | Horizontālais zibensuztvērējs, cinkota apaļdzelzs ∅8 mm, k-tā ar savienojuma, stiprinājuma elementiem | m | 450
47 | Cinkota plakandzelzs 40x4 mm, k-tā ar savienojumiem un stiprinājuma elementiem | m | 175
48 | Vertikālais zemētājs, cinkota apaļdzelzs ∅16 mm, l=6m, k-tā ar savienojuma elementiem | k-ts | 12
49 | Ekvipotenciālā kopne | k-ts | 1
50 | El. apsildes kabelis DTCE-30 komplektā ar stiprinājumiem (l=14m) | k-ts | 4
51 | El. apsildes kabelis DTCE-30 komplektā ar stiprinājumiem (l=20m) | k-ts | 3
52 | El. apsildes kabelis DTCE-30 komplektā ar stiprinājumiem (l=27m) | k-ts | 2
53 | El. apsildes kabelis DTCE-30 komplektā ar stiprinājumiem (l=40m) | k-ts | 3
54 | Termoregulātors Devireg 850 jumta noteku/ieejas apsildei ar temperatūras/ mitruma devēju | gab. | 1
55 | 1kV kabelis ar vara dzīslām, 3x1,5mm2 | m | 3000
56 | 1kV kabelis ar vara dzīslām, 4x1,5mm2 | m | 300
57 | 1kV kabelis ar vara dzīslām, 3x2,5mm2 | m | 4000
58 | 1kV kabelis ar vara dzīslām, 5x2,5mm2 | m | 500
59 | 1kV kabelis ar vara dzīslām, 5x4mm2 | m | 100
60 | 1kV kabelis ar vara dzīslām, 5x6mm2 | m | 120
61 | 1kV kabelis ar vara dzīslām, 5x10mm2 | m | 40
62 | 1kV kabelis ar alumīnija dzīslām, 4x150mm2 | m | 65
63 | 1kV kabelis ar vara dzīslām, 3x4 | m | 150
64 | 1kV kabelis ar vara dzīslām, 3x1,5mm2 NHXH-FE 180/E 90min | m | 100
65 | GS-1 sadale 160 A ievadam k-tā ar uzskaiti un visu aparatūru | k-ts | 1
66 | Grupu sadales k-tā ar visu aparatūru. SS-I-1 | k-ts | 1
67 | Grupu sadales k-tā ar visu aparatūru. DS-I-1 | k-ts | 1
68 | Grupu sadales k-tā ar visu aparatūru. AS-I-2 | k-ts | 1
69 | Grupu sadales k-tā ar visu aparatūru. AS-I-1 | k-ts | 1
70 | Grupu sadales k-tā ar visu aparatūru. AS-II-1 | k-ts | 1
71 | Grupu sadales k-tā ar visu aparatūru. AS-II-2 | k-ts | 1
72 | Grupu sadales k-tā ar visu aparatūru. AS-III-1 | k-ts | 1
73 | PVH caurule ∅20mm | m | 1000
74 | PVH caurule ∅40mm | m | 500
75 | Gaismas devējs | k-ts | 2
76 | PE caurule ∅110mm | m | 50
77 | Komplektējošie montāžas materiāli | kpl | 1
78 | Apmetuma nokalšana | m2 | 74.4
79 | Mūra attīrīšana no sāļiem | m2 | 74.4
80 | Sanējošā apmetuma izveide | m2 | 74.4
81 | Elektroosmozes sistēmas montāža un pārbaude, t.sk. zemes un sieta elektrodi, savienojošie un maģistrālie vadi, stiprinājumi un citi palīgmateriāli (Austrija) | m | 248
82 | Rievu izkalšana sienās kabeļu un vadu montāžai | m | 7000
83 | Ligzdu izkalšana sienās slēdžu un rozešu montāžai | gab. | 308
84 | Caurumu urbšana sienās un pārsegumos kabeļu un vadu montāžai | gab. | 32
85 | Esošo sadalņu, elektrokabeļu,elektroierīču un elementu demontāža, izvešana un utilizācija | objekts | 1
86 | Zemes darbi kabeļu montāžai tranšējā | m3 | 440
Visiem materiāliem un izstrādājumiem var piedāvāt analogus, tos norādot tekstā.
Piemēram: materiāla nosaukums specifikācijā (analogs -piedāvātā materiāla nosaukums)

## 1-7
Darbu apjomu saraksts Nr.1-7
Ugunsdzēsības signalizācija
Būves nosaukums:Valdekas pils
Objekta nosaukums:Valdekas pils rekonstrukcija
Objekta adrese: Rīga iela 22, Jelgava
Nr.p.k. |  | Mērvienība | Daudzums
Darba nosaukums
1 | US panelis BENTEL J424-8 (24zonu) | gab. | 1
2 | Konvencionālo detektoru montāžas bāze | gab. | 54
3 | Dūmu detektors SYSTEM SERVIS 5351E | gab. | 54
4 | Ugunsgrēka signālpoga KSR72 | gab. | 6
5 | Akumulators 12V/7Ah | gab. | 2
6 | Ārēja sirēna ar signālbaku LD-F-100 | gab. | 1
7 | Cilpas ārā rezistors | gab. | 14
8 | Relejs ESMI NR8276 | gab. | 1
9 | Skaņas sistēmas ierīce(zvans) | gab. | 8
10 | Signalizācijas kabelis 2x0,8+0,8 | m | 930
11 | Signalizācijas kabelis 4x0,8 | m | 40
12 | Kabelis EUROSAFE 2X1,0 | m | 200
13 | Kabelis EUROSAFE 4X0,8 | m | 40
14 | Kabelis EUROSAFE 3X1.5 | m | 10
15 | Ugunsizturīgs spēka kabelis 3x1,5 | m | 10
16 | Stiprinājumi | k-ts | 1
17 | Stiprināšanas detaļas/sistēmas regulēšana | k-ts | 1
Visiem materiāliem , izstrādājumiem un iekārtām var piedāvāt analogus, tos norādot tekstā.
Piemēram: materiāla nosaukums specifikācijā (analogs -piedāvātā materiāla nosaukums)

## 1-8
Darbu apjomu saraksts Nr.1-8
Invalīdu pacelājs
Būves nosaukums:Valdekas pils
Objekta nosaukums:Valdekas pils rekonstrukcija
Objekta adrese: Rīga iela 22, Jelgava
Nr.p.k. |  | Mērvienība | Daudzums
Darba nosaukums
1 | Paceļamā platforma cilvēkiem ar īpašām vajadzībām ar stikloto panorāmas šahtu, ar durvju automātiku, celtspēja 500kg, 3 piet. | gb | 1
Visiem materiāliem un izstrādājumiem var piedāvāt analogus.
Piemēram: materiāla nosaukums specifikācijā (analogs -piedāvātā materiāla nosaukums)

## 2
Darbu apjomu saraksts Nr.2
Ārējie ūndensvada un kanalizācijas tīkli
Būves nosaukums:Valdekas pils
Objekta nosaukums:Valdekas pils rekonstrukcija
Objekta adrese: Rīga iela 22, Jelgava
Nr.p.k. |  | Mērvienība | Daudzums
Darba nosaukums
Ūdensvads
1 | Ūdensvada esošas šahtas renovācija un vāka nomaiņa | kpl | 1
2 | Sadzīves kanalizācija
3 | Dzelzsbetona kanalizācijas akas renovācija un vāku nomaiņa uz slēdzamo ķeta vāku “peldoša” tipa 40t , | gab. | 5
4 | Pieslēgums Ø110mm esošā akā | gab. | 1
5 | Noslēgs Ø110mm | gab. | 3
4 | Cauruļvadus demontāža | m | 33.5
5 | Akas demontāža | gab. | 1
6 | Šahtas demontāža | gab. | 1
Lietus kanalizācija K2
7 | Lietus kanalizācijas plastmasas PP caurules Ø160mm ieguldes klase SN8 H līdz 1.0m | m | 10
8 | Plastmasas kanalizācijas aka Ø400mm ar ķeta vāku “peldoša” tipa 40t , H līdz 1.50m | gab. | 1
9 | Plastmasas gūlija Ø400 ar nosēddaļu un ar ķeta rāmi un režģi 40t, gruntī “B” H līdz 1.50m | gab. | 1
10 | Pieslēgums pie esošā tīkla d200 | gab. | 1
11 | Esošo tīklu skalošana | m | 110
12 | Dzelzsbetona kanalizācijas akas renovācija un vāku nomaiņa uz slēdzamo ķeta vāku “peldoša” tipa 40t , | gab. | 8
13 | Esošas gūlijas demontāža | gab. | 1
Drenāža D
14 | Esošo tīklu skalošana | m | 65
15 | Drenāžas akas renovācija un tīrīšana | gab. | 6
16 | Vāku nomaiņa uz slēdzamo ķeta vāku “peldoša” tipa | gab. | 6
17 | Drenāžas caurules Ø110mm, aptītas ar tekstilu, H līdz 1.00 m | m | 11
18 | Plastmasas revīzijas aciņas Ø 200 mm, gruntī “B”, H līdz 1.00 m; tajā skaitā: | gab. | 2
19 | - aciņu pamatnes Ø200/110 mm | gab. | 2
20 | - aciņas teleskopiskā caurule L-200 Ø160 ar čuguna rāmi, vāku un blīvelementu | gab. | 2
21 | - aizbāznis (noslēgs) Ø110 mm | gab. | 2
22 | Grants drenāžas apbērumam | m³ | 1.5
23 | Vidēji rupja smilts drenāžas apbērumam | m³ | 3.4
24 | Drenāžas skataka Ø315 mm ar nosēddaļu 0,2 m un nerūsošā tērauda vāku, H līdz 1.50 m | gab. | 2
Visiem materiāliem un izstrādājumiem var piedāvāt analogus.
Piemēram: materiāla nosaukums specifikācijā (analogs -piedāvātā materiāla nosaukums)

## 3
Darbu apjomu saraksts Nr.3
Siltumtrase
Būves nosaukums:Valdekas pils
Objekta nosaukums:Valdekas pils rekonstrukcija
Objekta adrese: Rīga iela 22, Jelgava
Nr.p.k. | Darba nosaukums | Mērvienība | Daudzums
1 | Rūpn. Izolēta tērauda caurule, Poliurs Ø 60/140 tranšējā | m | 85
2 | Rūpn. Izolēta tērauda caurule, Poliurs Ø139/250 | m | 130
3 | Rūpn. Izolēta tērauda dubultcaurule, Poliurs Ø2X60/200 tranšējā | m | 9.6
4 | Rūpn. Izolēta tērauda dubultcaurule ar protektoriem, Poliurs Ø2X60/200 tranšējā | m | 9.15
5 | Rūpn. Izol. līkums, Poliurs Ø76/160 | gab. | 1
6 | Rūpn. Izol. līkums ar plecu garumiem 1 m x 1,4 m, Poliurs Ø76/160 | gab. | 1
7 | Rūpn. Izol. līkums 120o, Poliurs Ø60/140 | gab. | 2
8 | Rūpn. Izol. līkums 152o, Poliurs Ø60/140 | gab. | 1
9 | Rūpn. Izol. līkums 152º, ar plecu garumiem 1 m x 0,94 m, Poliurs Ø76/160 | gab. | 1
10 | Rūpn. Izol. pāreja, Poliurs Ø76/160 - Ø60/140 | gab. | 2
11 | Rūpn. Izol. līkums 94º, Poliurs Ø139/250 | gab. | 2
12 | Rūpn. Izol. T-atzars paralēlais Ø139/250 - Ø76/160 | gab. | 2
13 | Rūpn. Izol. dubultcauruļu transformācija no divu cauruļu sistēmas uz dubultcauruļu sistēmu, Poliurs Ø60/140 - Ø2x60/200 | gab. | 1
14 | Rūpn. Izol.vārsts ar atgaisošanās krānu DN25 Ø60/140 | gab. | 2
15 | Termonosēdošā uzmava ar dubultizolāciju ar termomanšetēm, Poliurs Ø140 | gab. | 18
16 | Termonosēdošā uzmava ar dubultizolāciju ar termomanšetēm, Poliurs Ø160 | gab. | 4
17 | Termonosēdošā uzmava ar dubultizolāciju ar termomanšetēm, Poliurs Ø200 | gab. | 4
18 | Termonosēdošā uzmava ar dubultizolāciju ar termomanšetēm, Poliurs Ø250 | gab. | 26
19 | Gala uzmava, Poliurs Ø2x60/200 | gab. | 1
20 | Gala uzmava, Poliurs Ø139/250 | gab. | 4
21 | Elastīgais ievads, Poliurs Ø200 | gab. | 2
22 | Brīdinājuma lente | m | 202
23 | Signalizācijas sistēma, t.sk. | kompl. | 1
24 | termināls | gab. | 1
25 | kabelis NYM3x1,5 | m | 2
26 | Lodveida krāns piemetin.DN125 | gab. | 2
27 | Aizsargcaurule Ø323,9x5,6 | m | 7.5
28 | Tērauda noslēgtapa Ø125 (Ø139,7) | gab. | 2
29 | Monolītais dzelzsbetona vairogbalsts VB-1 | m3 | 1
30 | smilts | m3 | 1.5
31 | betons B7,5 | m3 | 0.3
32 | betons B15 | m3 | 0.7
33 | armatūras siets 8AI 150X150mm | m2 | 5
34 | kokmateriāli veidņiem | m3 | 0.01
35 | distanceri | gab. | 40
36 | bituma mastika | kg | 20
37 | ruberoids | m2 | 1
38 | Pievienošana pie esošiem tīkliem Dn125 | vieta | 1
39 | Dz./betona akas montāža | kpl. | 1
40 | Dz.bet. gredzens, "Lugazi" KO-10 | gab. | 2
41 | Dz.bet. Grodu vāks, KCP-10 (h-80) | gab. | 1
42 | Čuguna lūka (max slodze 12,5 t) | gab. | 1
43 | Pamatu bloks, "Lugaži" FBS-9-3-6T | gab. | 2
44 | Dz.bet. plātne 2970 x 800 x 100 (h), "Lugaži" P-4-8 | gab. | 1
45 | Krustojums ar kanalizācijas sist. | vieta | 3
46 | Grunts izstrāde ar ekskavatoru ar aizvešanu | m3 | 75
47 | Grunts izstrāde bez mehānismu pielietošanu | m3 | 9
48 | Pamatnes ierīkošana zem cauruļvadiem no smilts | m3 | 25
49 | Tranšeju aizbēršana ar smilti | m3 | 38
50 | Tranšeju aizbēršana ar grunti, blietējot kārtām ar elektroblieti | m3 | 60
51 | Cauruma Ø160 aizbetonēšana b=510mm sienā | vieta | 1
52 | Ceļa asfalta seguma izjaukšana un atjaunošana | m2 | 17
53 | Trotuāra bortakmeņa izjaukšana un atjaunošana | m | 4
54 | Grants seguma atjaunošana | m2 | 15
55 | Zālāja atjaunošana uzberot melnzemi un iesējot zāli (δ = 0,15 m) | m2 | 317
Visiem materiāliem un izstrādājumiem var piedāvāt analogus.
Piemēram: materiāla nosaukums specifikācijā (analogs -piedāvātā materiāla nosaukums)

## 4
Darbu apjomu saraksts Nr.4
Teritorijas labiekārtošana
Būves nosaukums:Valdekas pils
Objekta nosaukums:Valdekas pils rekonstrukcija
Objekta adrese: Rīga iela 22, Jelgava
Nr.p.k. | Darbu un izdevumu nosaukums | Mērvienība | Daudzums
1 | 3 | 4 | 5
1 | Grunts virskārtas norakšana, novietošana atbērtnē, līdzināšana | m2 | 302
2 | Bruģakmens pamatnes sagatavošana | m2 | 302
3 | Dabīgā grants | m3 | 92.41
4 | Šķembas | m3 | 46.21
5 | Sijāta smilts | m3 | 12.32
6 | Laukuma bruģēšana | m2 | 302
7 | klinkera bruģakmens 60X60X62mm | m2 | 84
8 | klinkera bruģakmens josla 200X100X62mm | m2 | 11.4
9 | akmensapaļbruģis (esošais) | m2 | 74
10 | betona bruģakmens 118X118X60mm | m2 | 97
11 | betona bruģakmens 118X118X80mm | m2 | 47
12 | Betona pamata izveide apmaļu uzstādīšanai | m | 258
13 | Šķembas | m3 | 15.79
14 | Betons C15/20 | m3 | 6.192
15 | Betona ietvju apmaļu uzstādīšana | m | 258
16 | Betona ietvju apmales 800*200*70 mm | gb | 110
17 | Ceļa apmales atjaunošana BR/100/30/15 | m | 5.5
18 | Ceļa apmales uzstādīšana BR/100/20/8 | m | 170
19 | Granīta plāksnes ar uzcirstu virsmu b=60mm uzstādīšana | m2 | 1.5
20 | Granīta pakāpiena pārvietošana | gab. | 1
21 | Esošās brauktuves asfaltbetona seguma atjaunošana | m2 | 8
22 | Dabīgā grants | m3 | 4.32
23 | Šķembas | m3 | 1.73
24 | Asfaltbetona AC 22 basa/bin 60 mm ieklāšana | m2 | 8
25 | Asfaltbetona AC 11 surf 40 mm ieklāšana | m2 | 8
Visiem materiāliem un izstrādājumiem var piedāvāt analogus.
Piemēram: materiāla nosaukums specifikācijā (analogs -piedāvātā materiāla nosaukums)

## 5
Darbu apjomu saraksts Nr.5
Teritorijas apzaļumošana
Būves nosaukums:Valdekas pils
Objekta nosaukums:Valdekas pils rekonstrukcija
Objekta adrese: Rīga iela 22, Jelgava
Nr.p.k. |  | Mērvienība | Daudzums
Darba nosaukums
1 | Apstādījumu gultnes sagatavošana 40 cm dziļumā | m2 | 365
2 | Augsnes substrāts stādījumiem | m3 | 156.95
3 | Apstādījumu ierīkošana | m2 | 365
4 | Mizu mulča | m3 | 18.25
5 | Kūtsmēsli | m3 | 0.365
4 | Rietumu tūjas šķirne Thuja occidentalis 'Vagneri'',liela,h=1,6m | gb | 4
5 | Krimas liepa Tiliax euchlora, h=1,8m | gb | 11
6 | Lauru koks Laurus nobilis, h=1,5m, koka konteinerā | gb | 6
7 | Mūzzaļais buksis Buhus sempervirens, h=0,3-0,4m | gb | 204
8 | Esoš kļavu nociršana, utilizācija un aizvešana | gb | 3
9 | Zālāja atjaunošana uzberot melnzemi un iesējot zāli (δ = 0,15 m) | m2 | 1133
Visiem materiāliem un izstrādājumiem var piedāvāt analogus.
Piemēram: materiāla nosaukums specifikācijā (analogs -piedāvātā materiāla nosaukums)

## 6
Darbu apjomu saraksts Nr.6
Mazās arhitektūras formas
Būves nosaukums:Valdekas pils
Objekta nosaukums:Valdekas pils rekonstrukcija
Objekta adrese: Rīga iela 22, Jelgava
Nr.p.k. |  | Mērvienība | Daudzums
Darba nosaukums
1 | Parka solu uzstādīšana NF2732, L=1,8m | gb | 4
2 | Koka kastes augiem UMI 640-62, 1,0X1,0X1,0m | gb | 6
3 | Atkritumu urnu uzstādīšana VT EAST | gb | 3
4 | Velosipēdu novietņu 9 vietām uzstādīšana 060105-79 | gb | 1
Visiem materiāliem un izstrādājumiem var piedāvāt analogus, tos norādot tekstā.
Piemēram: materiāla nosaukums specifikācijā (analogs -piedāvātā materiāla nosaukums)