## 1-1
Demontāžas darbi
(darba veids vai konstruktīvā elementa nosaukums)
Būves nosaukums: LLU Pārtikas tehnoloģijas fakultāte
Objekta nosaukums: LLU Pārtikas tehnoloģijas fakultāte ēka Nr.1
Objekta adrese: Rīgas iela 22, Jelgava
Nr.p.k. | Darba nosaukums | Mērvienība | Daudzums | Vienības izmaksas (Ls) | Summa (Ls)
1 | Jumta viļņotā šīfera plākšņu demontāža | m2 | 615
2 | Jumta koka latojuma demontāža | m3 | 4.3
3 | Jumta nesošo koka konstrukciju demontāža (spāres, savilces, atgāžņi) | m3 | 16
4 | Bēniņu grīdas dēļu seguma demontāža b=30 mm | m2 | 110
5 | Bēniņu grīdas aizbēruma (izdedžu ar piemaisījumiem) demontāža | m3 | 31
6 | 1.stāva melno griestu (latas, dēļi, apmetums pa skaliņiem) demontāža | m2 | 260
7 | Bēniņu grīdas koka siju demontāža | m3 | 11
8 | Dzelzsbetona riboto pārseguma paneļu 1,5x6x0,3m demontāža | m3 | 21.6
9 | Betona plātņu griestu demontāža | m2 | 26
10 | Esošo ķieģeļu skursteņu demontāža | m3 | 7.6
11 | Esošo ķieģeļu stabu demontāža | m3 | 12.6
12 | Esošo ķieģeļu sienu b=250mm demontāža | m3 | 26
13 | Esošo ķieģeļu sienu b=120mm demontāža | m3 | 2.2
14 | Esošo mūra krāšņu demontāža | m3 | 1.5
15 | Esošā durvju portāla demontāža | m3 | 2.7
16 | Jaunu ailu izciršana ķieģeļu sienās ar metāla pārsedžu montāžu | m3 | 1.29
Esošo kāpņu demontāža
17 | Nesošo metāla siju demontāža | t.m. | 10
18 | Saliekamo betona pakāpieni 290x185x900 mm demontāža | gab. | 19
Esošo koka logu demontāža
19 | 2,05x1,05 m | gab. | 19
20 | 0,95x1,05 m | gab. | 2
21 | 0,8x1,0 m | gab. | 2
Esošo koka ārdurvju demontāža
22 | 1,5x2,2 m | gab. | 3
23 | 1,0x2,3 m | gab. | 2
Esošo iekšdurvju demontāža
24 | 0,9x2,2 m | gab. | 7
25 | 1,5x2,2 m | gab. | 1
26 | Čuguna apkures radiatoru demontāža | gab. | 22
27 | Koka dēļu grīdas pa koka sijām demontāža | m2 | 306
28 | Būvgružu savākšana, iekraušana un izvešana | obj | 1

## 1-2
Darbu apjomu saraksts Nr.1-2
Pamati
(darba veids vai konstruktīvā elementa nosaukums)
Būves nosaukums: LLU Pārtikas tehnoloģijas fakultāte
Objekta nosaukums: LLU Pārtikas tehnoloģijas fakultāte ēka Nr.1
Objekta adrese: Rīgas iela 22, Jelgava
Nr.p.k. | Darba nosaukums | Mērvienība | Daudzums
Pamati PM1 2gb
TP BK1 111-01, 125-01
1 | Grunts atrakšana | m3 | 2.85
2 | Grunts piebēršana pēc pamatu iebetonēšana | m3 | 2
3 | Blietētas šķembu kārtas ierīkošana b=200mm | m2 | 2
4 | Pamatu betonēšana ar betonu B25 W6F100, veidņu uzstādīšana un nojaukšana , noma | m3 | 1.3
5 | Monolīto betonējuma stiegrošana 10AIII, 6AI, | tn | 0.0248
6 | Hilti-enkurskrūves | gb | 8
7 | Metāla kolonnu K-1 ][HEA 160 montāža | gb | 2
8 | Metāla konstrukciju apstrāde ar ugunsdrošu krāsu | m2 | 6
TP AR 400-001
Ēkas pamatu horizontālās.hidroizolācijas ar injekcijas metodi ierīkošana
9 | sienas biez. 725-600mm | m | 47.2
10 | sienas biez. 58-500mm | m | 57.2
11 | sienas biez. 45-380mm | m | 23.3
12 | sienas biez. 250mm | m | 7.3
13 | Siltumizolācija ieklāšana (ekstrudēta putupolistirēna plātne; Paroc Ecoprim LD ar spundi vai ekvivalents) b-100mm | m2 | 126

## 1-3
Darbu apjomu saraksts Nr.1-3
Nesošās dzelzbetona, metāla , koka konstrukcijas
(darba veids vai konstruktīvā elementa nosaukums)
Būves nosaukums: LLU Pārtikas tehnoloģijas fakultāte
Objekta nosaukums: LLU Pārtikas tehnoloģijas fakultāte ēka Nr.1
Objekta adrese: Rīgas iela 22, Jelgava
Nr.p.k. | Darba nosaukums | Mērvienība | Daudzums
Monolīta josla bēniņu stāvā
TP BK1 -111-02 , BK175-01
1 | Monolītas betonējuma joslas MJ1,MJ2,MJ3, veidņu uzstādīšana un nojaukšana , noma | m3 | 9.55
2 | Ieliekamas detaļas ID1 izgatavošana , uzstādīšana | gb | 24
3 | Ieliekamas detaļas ID-2 izgatavošana , uzstādīšana | gb | 16
Pārsegums bēniņu stavā
TP BK1 -111-04
4 | Dzelzbetona parseguma ierikošana ierīkošana 120mm biezumā, betons B25 W6 F100 | m3 | 35
5 | Veidņu uzstādīšana un nojaukšana , noma | m2 | 375
6 | Stiegrojuma 10AIII, 6AI uzstādīšana, sienot ar rokām būvlaukumā | t | 3.033
Metāla konstrukcijas
TP BK1 -111-03
7 | Metāla siju S-1,2,3 montāža | tn | 12.74
Pastiprināšanas konstrukcijas
TP BK1 -345-02
8 | Pastiprināšanas konstrukcijas MPK1 L-2m izgatavošana ar caurumu urbšana tērauda profila, konstrukciju savienošana ar bultām d-16mm , gruntēšana, sieta piemetināšana un montāža ar iebetonēšanu uz ķieģeļa mūra sienas | gb | 4
9 | Pastiprināšanas konstrukcijas MPK2 L-2.93m izgatavošana (ar caurumu urbšana tērauda profila, konstrukciju savienošana ar bultām d-16mm , gruntēšana, sieta piemetināšana un montāža ar iebetonēšanu uz ķieģeļa mūra sienas | gb | 1
10 | Pastiprināšanas konstrukcijas MA1 izgatavošana ar caurumu urbšana tērauda profila, konstrukciju savienošana ar bultām d-16mm , gruntēšana, sieta piemetināšana un montāža ar iebetonēšanu uz ķieģeļa mūra sienas | gb | 2
11 | Fibo pārsedžu montāža | gb | 16
12 | fibo pārsedze 1190x100x185(h) | gb | 4
13 | fibo pārsedze 1490x100x185(h) | gb | 1
14 | fibo pārsedze 1190x150x185(h) | gb | 9
15 | fibo pārsedze 1190x200x185(h) | gb | 2
Jumta konstrukcijas
TP BK1 -345-02
16 | Jumta spāru, siju, statņu, rīģeļu, atgāžņu no []180x120mm, 180x80, 160x160, 160x120, 160x80,100x100mm koka brusām ierīkošana | m3 | 23.6
17 | Bultu ar uzgriezni M16,L=300mm montāža | gb | 112
18 | Skavas d-10mm, L400mm montāža | gb | 160
19 | Tērauda loksnes 60x60x6mm montāža | gb | 224
20 | Koka virsmu ugunsaizsardzība un antiseptizēšana | m2 | 144.88
Kāpnes KPN1
TP BK1 -161-01
21 | Kāpņu betonēšana B25 | m3 | 1.3
22 | Veidņu uzstādīšana un nojaukšana , noma | m2 | 7.65
23 | Stiegrojuma AIII uzstādīšana, sienot ar rokām būvlaukumā | t | 0.14
Kāpnes ar pandusu K-2
TP AR 330-001
24 | Blietētas šķembas kārtas ierīkošana | m3 | 2
25 | Monolīto kāpņu K-2 betonēšana, veidņu uzstādīšana un nojaukšana , noma, virszemes daļas sānu plaknes apstrādāšana ar smilšu strūklu | m3 | 3.7
26 | Betona plākšņu 300x300x50mm montāža, "Pamats" vai ekvivalents | m2 | 2.43
27 | Betona nosegelementu 330x2760x50mm montāža, "Pamats" vai ekvivalents | gb | 1
28 | Betona nosegelementu 330x1800x50mm montāža, "Pamats" vai ekvivalents | gb | 1
29 | Betona nosegelementu 330x1030x50mm montāža, "Pamats" vai ekvivalents | gb | 2
30 | Betona nosegelementu 330x1000x50mm montāža, "Pamats" vai ekvivalents | gb | 3
31 | Pretslīdes joslu izveidošana pandusa segumā ar soli 400mm | m2 | 3.96
32 | Virsmu slīpēšana, apstrāde ar hidrofobizējošo sastāvu | m2 | 3.96
Kāpnes K-3
33 | Blietētas šķembas kārtas ierīkošana | m3 | 0.4
34 | Monolīto kāpņu K-3 betonēšana, veidņu uzstādīšana un nojaukšana , noma, virszemes daļas sānu plaknes apstrādāšana ar smilšu strūklu | m3 | 0.76
35 | Betona nosegelementu 330x1640x50mm montāža, "Pamats" vai ekvivalents | gb | 1
36 | Betona nosegelementu 330x1200x50mm montāža, "Pamats" vai ekvivalents | gb | 2
37 | Betona nosegelementu 360x980x50mm montāža, "Pamats" vai ekvivalents | gb | 1
Zemgrīdas ŪK kanāla izbūve
BK1-111-01
38 | Grunts atrakšana | m3 | 23.22
39 | Blietētas šķembu kārtas ierīkošana b=200mm | m2 | 38.7
40 | Kanāla sienu, plātnes betonēšana ar betonu B20, veidņu uzstādīšana un nojaukšana , noma | m3 | 17
41 | Monolīto betonējuma stiegrošana 10AIII, 6AI | tn | 0.51
Pamatu pastiprināšana
42 | Grunts atrakšana | m3 | 166.67
43 | Pamatu pastiprināšana betons B20 , veidņu uzstādīšana un nojaukšana , noma | m3 | 20
44 | Stiegrojuma AIII uzstādīšana, sienot ar rokām būvlaukumā | tn | 0.8
Pamati zem starpsienām
45 | Grunts atrakšana | m3 | 37.5
46 | Pamatu betonēšana betons B20 veidņu uzstādīšana un nojaukšana, noma | m3 | 7.5
47 | Stiegrojuma AIII uzstādīšana, sienot ar rokām būvlaukumā | tn | 0.225

## 1-4
Darbu apjomu saraksts Nr.1-4
Nesošās dzelzbetona, metāla , koka konstrukcijas
(darba veids vai konstruktīvā elementa nosaukums)
Būves nosaukums: LLU Pārtikas tehnoloģijas fakultāte
Objekta nosaukums: LLU Pārtikas tehnoloģijas fakultāte ēka Nr.1
Objekta adrese: Rīgas iela 22, Jelgava
Nr.p.k. | Darba nosaukums | Mērvienība | Daudzums
Sienas, starpsienas
TP AR 400-001
S-1
Esošā māla ķieģeļu siena
1 | Sienas apšuvums-"Knauf "vai ekvivalenta metāla karkasa CW profilu konstrukcija; solis 600 mm, apšūts ar 2 kārtām paaugstinātas stiprības ģipškartona GKF*, karkass aizpildīts ar akmens vati "Paroc"vai ekvivalenta extra b=50mm | m2 | 270.5
2 | Tvaika izolācijas ieklāšana | m2 | 270.5
S-2
3 | Sienas mūrēšana no māla ķieģeļiem b=250mm | m2 | 21.5
4 | Sienas apšuvums-"Knauf "vai ekvivalenta metāla karkasa CW profilu konstrukcija; solis 600 mm apšūts ar 2 kārtām paaugstinātas stiprības ģipškartonu GKF*, karkass aizpildīts ar akmens vati "Parocvai ekvivalenta" extra b=50mm | m2 | 21.5
5 | Tvaika izolācijas ieklāšana | m2 | 21.5
S-3
6 | Sienas mūrēšana no Fibo blokiem b-200mm | m2 | 26
7 | Apmetuma ierīkošana ar cementa kaļķu javu no abām pusēm b-15mm | m2 | 52
S-4
8 | Sienas mūrēšana noFibo blokiem b-150mm | m2 | 143.6
9 | Apmetuma ierīkošana ar cementa kaļķu javu no abām pusēm b-15mm | m2 | 287.2
S-5
10 | Sienas mūrēšana no Fibo blokiem b-100mm | m2 | 51.1
11 | Apmetuma ierīkošana ar cementa kaļķu javu no abām pusēm b-15mm | m2 | 102.2
S-6
12 | Sienas apšuvums-"Knauf "vai ekvivalenta metāla karkasa CW profilu konstrukcija; solis 600 mm, apšuvums ar "Knauf" Diamant plātnēm, karkass aizpildīts ar akmens vati "Paroc"vai ekvivalenta extra b=50mm | m2 | 11.2
S-7
13 | Apmetuma ierīkošana ar cementa kaļķu javu b-15mm | m2 | 27.5
14 | Sienas mūrēšana ar gāzbetona blokiem b-150mm | m2 | 27.5
15 | Iekšējā apdare (ventkameras puse) -vieglā apmetuma sistēma | m2 | 27.5
S-8
16 | Apmetuma ierīkošana ar cementa kaļķu javu b-15mm | m2 | 5.6
17 | Sienas mūrēšana ar gāzbetona "blokiem b-150mm | m2 | 5.6
18 | Sienas siltināšana ar cieto akmens vati "Paroc" Fas B vai ekvivalenta b=150mm | m2 | 5.6
19 | Siltinājuma armēšana ar stikla šķiedras sietu līmjavā | m2 | 5.6
S-9
20 | Sienas ierīkošana -dubultais koka karkass 50x70mm ar soli 600mm apšuts ar "Knauf" Aquapanel Cement Board Outdoor plātnēm, karkass aizpildīts ar "Paroc" extra vati b=100mm vai ekvivalenti materiāli | m2 | 81
21 | Tvaika izolācijas ieklāšana | m2 | 81
TP AR 400-001
22 | Ailu aizmūrēšana ar māla ķieģeliem | m3 | 14

## 1-5
Darbu apjomu saraksts Nr.1-5
Grīdu konstrukcijas
(darba veids vai konstruktīvā elementa nosaukums)
Būves nosaukums: LLU Pārtikas tehnoloģijas fakultāte
Objekta nosaukums: LLU Pārtikas tehnoloģijas fakultāte ēka Nr.1
Objekta adrese: Rīgas iela 22, Jelgava
Nr.p.k. | Darba nosaukums | Mērvienība | Daudzums
TP AR 421-011
G-1
1 | Blietēta grunts | m2 | 68.92
2 | Geotekstila ieklāšana | m2 | 68.92
3 | Blietētas šķembu kārtas ierīkošana b=200mm | m2 | 68.92
4 | Plēves ieklāšana | m2 | 68.92
5 | Siltumizolācijas iestrāde grīdā b=88mm (siltas grīdas- EL dalā) | m2 | 68.92
6 | Fibrobetona kārtas b=87mm izveidošana | m2 | 68.92
G-2
7 | Blietēta grunts | m2 | 125.2
8 | Geotekstila ieklāšana | m2 | 125.2
9 | Blietētas šķembu kārtas ierīkošana b=200mm | m2 | 125.2
10 | Plēves ieklāšana | m2 | 125.2
11 | Siltumizolācijas iestrāde grīdā b=88mm (siltas grīdas- EL dalā) | m2 | 125.2
12 | Fibrobetona kārtas b=57-77mm izveidošana | m2 | 125.2
G-3
13 | Blietēta grunts | m2 | 2.75
14 | Geotekstila ieklāšana | m2 | 2.75
15 | Blietētas šķembu kārtas ierīkošana b=200mm | m2 | 2.75
16 | Plēves ieklāšana | m2 | 2.75
17 | Siltumizolācijas iestrāde grīdā b=88mm (siltas grīdas- EL dalā) | m2 | 2.75
18 | Fibrobetona kārtas b=67-77mm izveidošana | m2 | 2.75
19 | Hidroizolācijas 2 kārtās ieklāšana b=3mm (Deitermann superflex (vai ekvivalentu materiālu) | m2 | 2.75
TP AR 421-011
Kājslauķi
20 | KS-1 Iebūvējams kājslauķis Diplomat 522RB, krāsa -Anthracite (tumši pelēks), izgatavotājs: EMCO (vai ekvivalentu materiālu), 1500x660x22mm | gb | 1
21 | KS-2 Iebūvējams kājslauķis Diplomat 522RB, krāsa -Anthracite (tumši pelēks), izgatavotājs: EMCO (vai ekvivalentu materiālu),1500x1050x22mm | gb | 1
22 | KS-4 Iebūvējams kājslauķis Diplomat 522RB, krāsa -Anthracite (tumši pelēks), izgatavotājs: EMCO (vai ekvivalentu materiālu), 1050x510 x22mm | gb | 1
23 | KS-5 Iebūvējams kājslauķis Diplomat 522G, krāsa -Anthracite (tumši pelēks), izgatavotājs: EMCO (vai ekvivalentu materiālu), 1050x800x22mm | gb | 1
24 | FL-1 Piekļuves lūku 600x600mm uzstādīšana | gb | 8
TP AR 421-021
G-4
25 | Betona izlīdzinošā kārta b=20mm | m2 | 48.38
26 | Virsmu gruntēšana ar AQUAPANEL Gundierunginnen (vai ekvivalentu materiālu) | m2 | 48.38
27 | ''KNAUF'' AQUAPANEL Cement Board Floor MF b-33mm (vai ekvivalentu materiālu) iestrāde | m2 | 48.38
28 | AQUAPANEL Ausgleichsschuttung (vai ekvivalentu materiālu) izlīzinošais pabērums b-20mm | m2 | 48.38
29 | ''KNAUF''Fliessestrich b=27-47mm (vai ekvivalentu materiālu) iestrāde | m2 | 48.38
30 | Pretputekļu krāsa | m2 | 48.38
G-5
Dzelzsbetona grīdas plātne (skat. BK)
31 | Tvaika izolācijas PAROC XMV 020 (vai ekvivalentu materiālu) iestrāde | m2 | 313.76
32 | Aizpildījums -elastīgas akmens vates plāksnes Paroc eXtra (vai ekvivalentu materiālu) iestrāde b-150 mm | m2 | 313.76
33 | Koka brusu 50x150 karkass (šķērsām ar soli 900) b-150 mm | m2 | 313.76
34 | Aizpildījums -elastīgas akmens vates plāksnes Paroc eXtra b-150 mm (vai ekvivalentu materiālu) | m2 | 313.76
35 | Koka brusu 50x150 karkass (šķersām ar soli 900) b-150 mm | m2 | 313.76
36 | PL-1 OSB grīdas plātnes b -20mm | m2 | 313.76
G-6
Dzelzsbetona plātne (skat. BK daļu)
37 | AQUAPANEL Ausgleichsschuttung (vai ekvivalentu materiālu) izlīdzinošais pabērums b-37mm | m2 | 6.36
38 | Aizpildījums - akmens vates plāksnes Paroc SSB1 (vai ekvivalentu materiālu) iestrāde b-30mm | m2 | 6.36
39 | ''KNAUF'' AQUAPANEL Cement Board Floor MF b-33mm iestrāde (vai ekvivalentu materiālu) | m2 | 6.36
40 | Virsmu špaklelēšana ar AQUAPANEL Fliesspachtel (vai ekvivalentu materiālu) | m2 | 6.36

## 1-6
Darbu apjomu saraksts Nr.1-6
Jumts
(darba veids vai konstruktīvā elementa nosaukums)
Būves nosaukums: LLU Pārtikas tehnoloģijas fakultāte
Objekta nosaukums: LLU Pārtikas tehnoloģijas fakultāte ēka Nr.1
Objekta adrese: Rīgas iela 22, Jelgava
Nr.p.k. | Darba nosaukums | Mērvienība | Daudzums
Jumts
TP AR 400-001
J-1
1 | Apšuvums ar "Knauf" Aquapanel Cement Board Outdoor plātnēm (vai ekvivalentu materiālu) | m2 | 490
2 | Tvaika izolācijas ieklāšana | m2 | 490
3 | Cinkotu metāla profilu ar soli 600mm ierīkošana | m2 | 490
Antiseptizētas koka spāres- iekļauts BK daļā
4 | Pretvēja aizsardzības plēve PAROC XMV 020 (vai ekvivalentu materiālu) | m2 | 490
5 | Latojums 50x70 mm, solis ~930 mm | m2 | 490
6 | Retināts antiseptizetu dēļu klājs 25x100mm ar soli 100 mm | m2 | 490
7 | Jumta iesegums- Valcprofils ar dubulto pārfalci | m2 | 490
J-2
8 | Apšuvums ar "Knauf" Aquapanel Cement Board Outdoor plātnēm (vai ekvivalentu materiālu) | m2 | 115
9 | Cinkotu metāla profilu ar solī 600mm ierikošana | m2 | 115
10 | Karkass aizpildīts ar mīksto akmens vati "Paroc" extra b=50mm (vai ekvivalentu materiālu) | m2 | 115
11 | Tvaika izolācijas ieklāšana | m2 | 115
12 | Karkass aizpildīts ar mīksto akmens vati "Paroc" extra b=175mm (vai ekvivalentu) | m2 | 115
Antiseptizētas koka spāres- iekļauts BK daļā
13 | Pretvēja aizsardzības plēve PAROC XMV 020 (vai ekvivalentu materiālu) | m2 | 115
14 | Latojums 50x70 mm, solis ~930 mm | m2 | 115
15 | Retināts amtiseptizētu dēļu klājs 25x100mm ar soli 100 mm | m2 | 115
16 | Jumta iesegums- Valcprofils ar dubulto pārfalci | m2 | 115
17 | Jumta kores vēdināšanas komplekts | t.m. | 43
18 | Aerācijas lenta -jumta gaisa spraugu nosegšanai | t.m. | 250
TP AR 400-001
19 | BL-1 Metāla lūkas izejai uz bēniņiem 700x1200mm, rokturis no abām pusēm uzstādīšana | gab. | 1
20 | KS-1 Vertikālas, rūpnieciski izgatavotas, metāla slietņu b=700mm h=2,7 m uzstādīšana | gab. | 1
TP-113-001
21 | Skārda parapetu, jumta pieslēgumu izveidošana | m2 | 55
22 | Jumta pārkaru apšuvums ar ēvelētiem dēļiem | m2 | 65
23 | Koka apdares krāsošana ar aizsagkrāsu 2 kārtās | m2 | 65
24 | Reņu un fasondetaļu , stiprinājuma elementu uzstādīšana | m | 86
25 | Notekcauruļu un fasondetaļu, stiprinājumu uzstādīšana | m | 29
26 | Jumta sniega barjeru uzstādīšana | m | 90.76

## 1-7
Darbu apjomu saraksts Nr.1-7
Fasāde
(darba veids vai konstruktīvā elementa nosaukums)
Būves nosaukums: LLU Pārtikas tehnoloģijas fakultāte
Objekta nosaukums: LLU Pārtikas tehnoloģijas fakultāte ēka Nr.1
Objekta adrese: Rīgas iela 22, Jelgava
Nr.p.k. | Darba nosaukums | Mērvienība | Daudzums
TP AR-113-001,113-002,113-003, 113-004, 113-005
1 | Sastatņu uzstādīšana , nojaukšana, noma gala sienām | m2 | 115.2
2 | Cokola apmetuma nokalšana, virsmu tīrīšana ar birstēm | m2 | 65
3 | Virsmu apstrāde ar biocīdu līdzekļi | m2 | 65
4 | Cokola cementa kaļķu javas apmetuma ierīkošana b-20mm | m2 | 65
5 | Fasādes apmetuma nokalšana, virsmu tīrīšana ar birstēm | m2 | 182.5
6 | Fasādes dekoru remonts , cementa kaļķu javas apmetuma ierīkošana b-20mm | m2 | 15
7 | Apmetuma špaktelēšana | m2 | 445
8 | Apmetuma krāsošana 2 kārtās (krāsas tonis pēc NCS kat. skatīt rasēj) | m2 | 445
9 | Skārda palodžu uzstādīšana jauniem logiem | m | 48
TP AR-113-001,
10 | Iestādes nosaukuma plāksnes uzstādīšana | gb | 1
11 | Ēkas numura plāksnes uzstādīšana | gb | 1
12 | ieejas apgaismojums | gb | 4
TP AR 400-001
13 | BL-2 Esošā bēniņu koka lūka remonts-1600x1100mm. Koka rāmis un dēļu vairogs. Attīrīt , pārkrāsot ar metāla krāsu vēsturiskās eņģes, Dēļu vairogu atjaunot pēc nepieciešamības. | gab. | 1
14 | BL-3 Bēniņu lūkas uzstādīšana- krāsots koka dēļu slēģis, verams, stiprināts koka rāmī sienas iekšpusē,rāmja izmērus precizēt uz vietas pēc aizmūrētās ailas atvēršanas (~650x1050mm) | gab. | 1
15 | R-1 Koka žalūziju uzstādīšana, krāsojums (koka rāmī (~200x1400mm). krāsotas - tonis analogs logu rāmju tonim, stiprināms sienas iekšpusē, izmēru precizēt uz vietas pēc aizmūrēto ailu atvēršanas, no iekšpuses pretinsektu siets.) | gab. | 2
16 | R-2 Koka žalūziju uzstādīšana, krāsojums (koka rāmī (~200x1800mm). krāsotas - tonis analogs logu rāmju tonim, stiprināms sienas iekšpusē, izmēru precizēt uz vietas pēc aizmūrēto ailu atvēršanas, no iekšpuses pretinsektu siets.) | gab. | 1

## 1-8
Darbu apjomu saraksts Nr.1-8
Logi, žalūzijas, durvis
(darba veids vai konstruktīvā elementa nosaukums)
Būves nosaukums: LLU Pārtikas tehnoloģijas fakultāte
Objekta nosaukums: LLU Pārtikas tehnoloģijas fakultāte ēka Nr.1
Objekta adrese: Rīgas iela 22, Jelgava
Nr.p.k. | Darba nosaukums | Mērvienība | Daudzums
Logi
TP AR 376-001
1 | Līmēta priedes koka pakešlogu L-01 2150x1250mm uzstādīšana, krāsošana | gb | 10
2 | Līmēta priedes koka pakešlogu L-02 2150x1990mm uzstādīšana, krāsošana | gb | 7
3 | Iekšējo palodžu P01 660x2100x40mm uzstādīšana jauniem logiem, krāsošana | m | 8.4
4 | Iekšējo palodžu P02 520x2100x40mm uzstādīšana jauniem logiem , krāsošana | m | 27.3
ŽALŪZIJAS
5 | Ruļļveida žalūzijas, Impregnēta auduma, stiprināmas virs loga 2150x1250mm | gb. | 10
6 | Ruļļveida žalūzijas, Impregnēta auduma, stiprināmas virs loga 2150x1990mm | gb. | 7
Durvis
TP AR 246-001
7 | DD01 Divviru pildiņu masīvkoka ārdurvju uzstādīšana- krāsotas, ar slieksni, labā vērtne pirmā, slēdzamas, aprīkotas ar rūpnieciski izgatavotu furnitūru un durvju apmales | gb | 1
8 | DL02 Vienviru pildiņu masīvkoka ārdurvju uzstādīšana- krāsotas, ar slieksni, labais vēršanās virziens , slēdzamas, aprīkotas ar rūpnieciski izgatavotu furnitūru un durvju apmales | gb | 1
9 | DL03 Vienviru pildiņu koka iekšdurvju uzstādīšana- krāsotas, bez sliekšņa, labais vēršanās virziens , slēdzamas, aprīkotas ar rūpnieciski izgatavotu furnitūru, dB 31 un durvju apmales | gb | 1
10 | DK04 Vienviru pildiņu koka iekšdurvju uzstādīšana- krāsotas, bez sliekšņa, labais vēršanās virziens , slēdzamas, aprīkotas ar rūpnieciski izgatavotu furnitūru, dB 33 un durvju apmales | gb | 3
11 | DK05 Vienviru pildiņu koka iekšdurvju uzstādīšana- , krāsotas, bez sliekšņa, kreisais vēršanās virziens , slēdzamas, no iekšpuses aizgrieznis aprīkotas ar rūpnieciski izgatavotu furnitūru un durvju apmales | gb | 1
12 | DK06, DL06 Vienviru pildiņu koka iekšdurvju uzstādīšana-Vienviru pildiņu koka iekšdurvis , krāsotas, bez sliekšņa, slēdzamas, no iekšpuses aizgrieznis, aprīkotas ar rūpnieciski izgatavotu furnitūru un durvju apmales | gb | 2
13 | DK07 Vienviru pildiņu koka iekšdurvju uzstādīšana-krāsotas, bez sliekšņa, labais vēršanās virziens , slēdzamas, aprīkotas ar rūpnieciski izgatavotu furnitūru un durvju apmales | gb | 1
14 | DL-08 Vienviru pildiņu koka iekšdurvju uzstādīšana-bez sliekšņa, stilkojums - stikla pakete ar laminētu trieciendrošu stiklu, aprīkotas ar rūpnieciski izgatavotu furnitūru, slēdzamas; dB 31 un durvju apmales | gb | 1
15 | DK09, DL09 Vienviru gludas koka iekšdurvju uzstādīšana- krāsotas, bez sliekšņa, slēdzamas, aprīkotas ar rūpnieciski izgatavotu furnitūru un durvju apmales | gb | 2
16 | DK10, DL10 Vienviru gludu koka iekšdurvju uzstādīšana- krāsotas, bez sliekšņa, slēdzamas, aprīkotas ar rūpnieciski izgatavotu furnitūru un durvju apmales | gb | 4
17 | DK011, DL11 Vienviru gludu koka iekšdurvju uzstādīšana bez sliekšņa, durvju krāsa no abām pusēm vienāda, no iekšpuses aizgrieznis, aprīkotas ar rūpnieciski izgatavotu furnitūru un durvju apmales | gb | 2
18 | DP12 Vienviru gludas koka iekšdurvju uzstādīšana, bez sliekšņa, ar dubultajām virām ("pendeļdurvis"), krāsotas un durvju apmales | gb | 1
19 | DD13 Divviru gludu koka iekšdurvju uzstādīšana bez sliekšņa, slēdzamas, krāsa no abām pusēm vienāda un durvju apmales | gb | 1
20 | DK14 Vienviru metāla iekšdurvju uzstādīšana, ugunsizturība EI30, ar slieksni, slēdzamas, rūpnieciskais krāsojums, krāsa no abām pusēm vienāda un durvju apmales | gb | 1
21 | DK15 Vienviru metāla siltinātas durvju uzstādīšana, ar slieksni, slēdzamas, rūpnieciskais krāsojums, krāsa no abām pusēm vienāda un durvju apmales | gb | 1

## 1-9
Darbu apjomu saraksts Nr.1-9
Apdare
(darba veids vai konstruktīvā elementa nosaukums)
Būves nosaukums: LLU Pārtikas tehnoloģijas fakultāte
Objekta nosaukums: LLU Pārtikas tehnoloģijas fakultāte ēka Nr.1
Objekta adrese: Rīgas iela 22, Jelgava
Nr.p.k. | Darba nosaukums | Mērvienība | Daudzums
Lapa AR-406-011
SIENAS
1 | Virsmas sagatavošana , krāsojums pa apmetumu, krāsa matēta vismaz 5000 mazgāšanas cikliem, Vivacolor Interior Soft, krāsa NCS (vai ekvivalents materiāls) | m2 | 348.27
2 | Virsmas sagatavošana , krāsojums pa ģipškartonu, krāsa matēta vismaz 5000 mazgāšanas cikliem, Vivacolor Interior Soft, krāsa NCS (vai ekvivalents materiāls) | m2 | 149.41
3 | Sienu flīzēšana ar akmens masas flīzēm 300x300x8,2mm; pulētas;CONCEPTkrāsa CN)! A Izgatavotājs NOVA GALA (vai ekvivalents materiāls) | m2 | 323.62
4 | Esošo sienu apmetuma atjaunošana | m2 | 152.53
5 | Sienu sagatavošana krāsošanai pa apmetumu (gruntēšana, špaktelēšana, slīpēšana ) | m2 | 152.53
6 | Sienu krāsošana, 2 kārtas | m2 | 152.53
Lapa AR-406-011
GRĪDAS
L-1
7 | Ieklāt linoleja grīdas-dabīgais linolejs Marmoleum vivace 3421 nodilumizturība EN 685 34.-43.klase, biezums EN 428 2,5 mm R9 pretslīde, Cfl-s1 ugunsdrošības klase ;Oyster mountain (pelēki brūns) izgatavotājs - "FORBO" vai ekvivalents materiāls | m2 | 75.29
F-1
8 | Flīzēt grīdas ar akmens masas flīzēm 150x150x8,4mm R12/A+B+C VB pretslīde , strukturētas (POINT) , CIPAgres HI-TECH; GRANITI , Cortina (gaiša krēmkrāsa) vai ekvivalents materiāls | m2 | 140
F-2
9 | Flīzēt grīdas ar akmens masas flīzēm 300x300x8,4mm R10 pretslīde, matētas (NATURALE) CIPAgres HI-TECH, GRANITI, Siena (sarkanbrūnas) vai ekvivalents materiāls | m2 | 34.49
F-3
10 | Flīzēt grīdas ar akmens masas flīzēm 300x300x8,6mm; R10 pretslīde, matētas (NATURALE); QUARZITE QZ 14; tumši pelēkas; Izgatavotājs: NOWA GALA vai ekvivalents materiāls | m2 | 55.07
F-4
11 | Slīpēta betona ieseguma ierīkošana, krāsojums ar ūdensizturīgu, eļļas un benzīna drošu epoksīdkrāsu Epirex 200 vai ekvivalents materiāls | m2 | 48.38
Grīdlīstes
12 | Grīdlīstes uzstādīšana -akmens masas 100x300x8,4mm matētas (naturale), Granati Siena Battiscopa CIPAgres, HI-TECH, GRANITI, Siena Battiscopa (sarkanbrūnas) vai ekvivalents materiāls | m | 42.3
13 | Grīdlīstes uzstādīšana- akmens masas 100x300x8,6mm; matētas (NATURALE); QUARZITE QZ 14; Izgatavotājs: NOWA GALA vai ekvivalents materiāls | m | 34.9
14 | PVC grīdlīstes uzstādīšana | m | 37.8
15 | Koka grīdlīstes uzstādīšana | m | 57.6
TP AR 400-001
16 | Koka pakāpienu uzstādīšana kāpnēm K-1 | gb | 20
17 | Margu M-1 ar slīpētu, beicētu koka rokturi , ar metāla balstiem uzstādīšana | m | 10
18 | Laida sānu, pieres un apakšas daļas apmešana | m2 | 9.7
19 | Virsmu sagatavošana krāsošanai pa apmetumu (gruntēšana, špaktelēšana, slīpēšana ) | m2 | 9.7
20 | Virsmu krāsošana, 2 kārtas | m2 | 9.7
Griesti
Lapa AR-406-011
C-01
21 | Piekārtie ģipškartona plākšņu griesti "Knauf" GKB pa slēptu cinkotu metāla profilu metāla konstrukciju , biezums 12.5mm, | m2 | 260.24
22 | Griestu sagatavošana krāsošanai pa reģipsi (špaktelēšana, slīpēšana, gruntēšana) | m2 | 260.24
23 | Griestu krāsošana, 2 kārtas | m2 | 260.24
C-02
24 | Piekārtie minerālplākšņu griesti 600x600mm pa atklātu T 24 metāla karkasu | m2 | 45.06
C-03
25 | Griestu sagatavošana krāsošanai (gruntēšana, špaktelēšana, slīpēšana ) | m2 | 1.93
26 | Griestu krāsošana, 2 kārtas | m2 | 1.93
C-04
27 | Apmetuma remonts | m2 | 3.78
28 | Griestu sagatavošana krāsošanai pa apmetumu (gruntēšana, špaktelēšana, slīpēšana ) | m2 | 3.78
29 | Griestu krāsošana, 2 kārtas | m2 | 3.78
C-05
30 | Griestu apšuvums ar Aquapanel outdoor plāksnēm | m2 | 235.4
31 | Griestu sagatavošana krāsošanai pa apmetumu (gruntēšana, špaktelēšana, slīpēšana ) | m2 | 235.4
32 | Griestu krāsošana, 2 kārtas | m2 | 235.4
C-06
33 | Griestu apšuvums ar Aquapanel indoor plāksnēm | m2 | 77.28
34 | Griestu sagatavošana krāsošanai pa apmetumu (gruntēšana, špaktelēšana, slīpēšana ) | m2 | 77.28
35 | Griestu krāsošana, 2 kārtas | m2 | 77.28

## 1-10
Darbu apjomu saraksts Nr.1-10
Aprīkojums
(darba veids vai konstruktīvā elementa nosaukums)
Būves nosaukums: LLU Pārtikas tehnoloģijas fakultāte
Objekta nosaukums: LLU Pārtikas tehnoloģijas fakultāte ēka Nr.1
Objekta adrese: Rīgas iela 22, Jelgava
Nr.p.k. | Darba nosaukums | Mērvienība | Daudzums
Mēbeles un iekārtas
1 | Tualetes starpsiena ar durvīm. L=1250mm; H=2100mm | gb | 1
2 | Tualetes starpsiena ar durvīm. L=1220mm; H=2100mm | gb | 1
3 | Stanga invalīdu izlietnei. Standarta izstrādājums | gb | 1
4 | Stanga invalīdu sēdpodam. Standarta izstrādājums | gb | 1
5 | Dušas sieniņa. Stiklota dušas siena ar durvīm L=1000 mm H =1800 mm | gb | 1

## 1-11
Darbu apjomu saraksts Nr.1-11
Ūdensapgāde un kanalizācija
(darba veids vai konstruktīvā elementa nosaukums)
Būves nosaukums: LLU Pārtikas tehnoloģijas fakultāte
Objekta nosaukums: LLU Pārtikas tehnoloģijas fakultāte ēka Nr.1
Objekta adrese: Rīgas iela 22, Jelgava
Nr.p.k. | Darba nosaukums | Mērvienība | Daudzums
Ū1 sistēma
1 | Wavin Tigris Alupex caurule Ø16×2.0 DN15 | m | 76
2 | Wavin Tigris Alupex caurule Ø20×2.25 DN15 | m | 21
3 | Wavin Tigris Alupex caurule Ø25×2.5 DN20 | m | 21
4 | Wavin Tigris Alupex caurule Ø32×3.0 DN25 | m | 12
5 | Wavin Tigris Alupex caurule Ø40×4.0 DN32 | m | 36
6 | Wavin Tigris Alupex caurule Ø50×4.5 DN40 | m | 6
7 | Wavin Tigris Alupex cauruļu veidgabali | kompl. | 1
8 | Izolācija Armacell TUBOLIT DG TL-16/9-DG, grūti degoša | m | 7
9 | Izolācija Armacell TUBOLIT DG TL-20/9-DG, grūti degoša | m | 14
10 | Izolācija Armacell TUBOLIT DG TL-25/9-DG, grūti degoša | m | 21
11 | Izolācija Armacell TUBOLIT DG TL-32/9-DG, grūti degoša | m | 12
12 | Izolācija Armacell TUBOLIT DG TL-40/9-DG, grūti degoša | m | 36
13 | Izolācija Armacell TUBOLIT DG TL-50/9-DG, grūti degoša | m | 6
14 | Lodveida krāns, PN16 DN15 | gab. | 14
15 | Lodveida krāns, PN16 DN20 | gab. | 5
16 | Lodveida krāns, PN16 DN32 | gab. | 5
17 | Lodveida krāns, PN16 DN40 | gab. | 2
18 | Vienvirziena vārsts, PN10 DN32 | gab. | 1
19 | Laistīšanas krāns (neaizsalstošs) , PN16 DN15 | gab. | 3
20 | Manometrs ar krānu 0-6bar | kompl. | 1
21 | Aukstā ūdens skaitītājs Qnom=1.5m3/h DN15 | gab. | 2
22 | Ugunsdrošās lentas | kompl. | 1
23 | Ugunsdrošības mastika | kompl. | 1
T3, T4 sistēmas
24 | Wavin Tigris Alupex caurule Ø16×2.0 DN15 | m | 62
25 | Wavin Tigris Alupex caurule Ø20×2.25 DN15 | m | 48
26 | Wavin Tigris Alupex caurule Ø25×2.5 DN20 | m | 56
27 | Wavin Tigris Alupex caurule Ø32×3.0 DN25 | m | 12
28 | Wavin Tigris Alupex caurule Ø40×4.0 DN32 | m | 35
29 | Wavin Tigris Alupex cauruļu veidgabali | kompl. | 1
30 | Izolācija Armacell TUBOLIT DG TL-18/20-DG, grūti degoša | m | 18
31 | Izolācija Armacell TUBOLIT DG TL-22/20-DG, grūti degoša | m | 43
32 | Izolācija Armacell TUBOLIT DG TL-28/20-DG, grūti degoša | m | 53
33 | Izolācija Armacell TUBOLIT DG TL-35/20-DG, grūti degoša | m | 12
34 | Izolācija Armacell TUBOLIT DG TL-42/20-DG, grūti degoša | m | 35
35 | Lodveida krāns, PN16 DN15 | gab. | 16
36 | Lodveida krāns, PN16 DN20 | gab. | 2
37 | Lodveida krāns, PN16 DN32 | gab. | 1
38 | Balansējošais vārsts, PN16 DN15 | gab. | 1
39 | Laistīšanas krāns (neaizsalstošs) , PN16 DN15 | gab. | 1
40 | Nekustīgais balsts | kompl. | 1
41 | Ugunsdrošības mastika | kompl. | 1
Sanitārtehniskās ierīces
42 | Klozetpods ar iebūvējamu rāmi, sienas stiprinājumu, sēdriņķi un noslēgarmatūru (Kp) | kompl. | 3
43 | Klozetpods invalīdiem ar iebūvējamu rāmi, sienas stiprinājumu,sēdriņķi un noslēgarmatūru (IKp) | kompl. | 1
44 | Keramiskā izlietne ar sifonu, kronšteiniem un maisītājkrānu (RMg) | kompl. | 3
45 | Keramiskā izlietne invalīdiem ar sifonu, kronšteiniem un maisītājkrānu (IRMg) | kompl. | 1
46 | Nerūsējošā tērauda izlietne ar sifonu, kronšteiniem un maisītājkrānu (Mg) | kompl. | 1
47 | Dušas kabīne ar sifonu un maisītājkrānu | kompl. | 1
48 | K1 sistēma
49 | PP kanalizācijas caurule ar uzmavu DN50 | m | 7
50 | PP kanalizācijas caurule ar uzmavu DN75 | m | 12
51 | PP kanalizācijas caurule ar uzmavu DN100 | m | 61
52 | PP kanalizācijas caurules veidgabali DN50 | kompl. | 1
53 | PP kanalizācijas caurules veidgabali DN75 | kompl. | 1
54 | PP kanalizācijas caurules veidgabali DN100 | kompl. | 1
55 | Revīzija DN100 | gab. | 3
56 | Traps ar horizontālo izvadu DN50 | gab. | 1
57 | Traps ar horizontālo izvadu DN100 | gab. | 1
58 | Traps ar vertikālo izvadu DN100 | gab. | 2
59 | Tīrīšanas lūka DN100 | gab. | 2
60 | Skaņas izolācija Armacell TUBOLIT AR Fonoblok TL-100/5-AR | m | 19
61 | Ugunsdrošības lentas DN100 | gab. | 5
62 | Ugunsdrošības mastika | kompl. | 1
63 | Kanalizācijas ventilācijas izvads Vilpe ar izolāciju komplektā ar blīvslēgu DN100 | kompl. | 2
K2 sistēma
64 | Revīzija DN100 | gab. | 8
K3 sistēma
65 | PP kanalizācijas caurule ar uzmavu DN50 | m | 28
66 | PP kanalizācijas caurule ar uzmavu DN75 | m | 22
67 | PP kanalizācijas caurule ar uzmavu DN100 | m | 57
68 | PP kanalizācijas caurules veidgabali DN50 | kompl. | 1
69 | PP kanalizācijas caurules veidgabali DN75 | kompl. | 1
70 | PP kanalizācijas caurules veidgabali DN100 | kompl. | 1
71 | Revīzija DN100 | gab. | 1
72 | Traps ar horizontālo izvadu DN50 | gab. | 2
73 | Tīrīšanas lūka DN100 | gab. | 2
74 | Skaņas izolācija Armacell TUBOLIT AR Fonoblok TL-100/5-AR | m | 7
75 | Ugunsdrošības lentas DN100 | gab. | 2
76 | Ugunsdrošības mastika | kompl. | 1
77 | Kanalizācijas ventilācijas izvads Vilpe ar izolāciju komplektā ar blīvslēgu DN100 | kompl. | 1
78 | Tauku atdalītājs EuroREK Omega NS2 komplektā ar signalizāciju | kompl. | 1
Visi montāžas materiāli un palīgmateriāli jāiekļauj vienību izcenojumos. Apjomos doto firmu materiālu nosaukumi norāda tikai šo materiālu tehnisko raksturojumu un var tikt aizstāti ar ekvivalentiem.

## 1-12
Darbu apjomu saraksts Nr.1-12
Siltummezgls
(darba veids vai konstruktīvā elementa nosaukums)
Būves nosaukums: LLU Pārtikas tehnoloģijas fakultāte
Objekta nosaukums: LLU Pārtikas tehnoloģijas fakultāte ēka Nr.1
Objekta adrese: Rīgas iela 22, Jelgava
Nr.p.k. | Darba nosaukums | Mērvienība | Daudzums
Siltummezgls Nr.1
1 | Siltumskaitītājs "Sono 1500 CT + Infocal 8" Qnom=6m³/st, flanču "Danfoss" | kompl. | 1
2 | Karstā ūdens skaitītājs Qnom=1.5m3/h "Zenner" | kompl. | 2
3 | Aukstā ūdens skaitītājs Qnom=0,5m3/h "Zenner" | kompl. | 1
4 | Cirkulācijas sūknis (ventilācija) Komplektā ar elektroinstalāciju MAGNA 32-120F "Grundfos" | kompl. | 1
5 | Cirkulācijas sūknis (apkure) Komplektā ar elektroinstalāciju MAGNA 25-100 "Grundfos" | kompl. | 1
6 | Cirkulācijas sūknis (KŪ cirkulācija) Komplektā ar elektroinstalāciju ALPHA 15-40 130 "Grundfos" | kompl. | 1
7 | 2-ceļu vārsts VM2 - 15, DN15, Kvs=1,6 "Danfoss" | kompl. | 1
8 | 2-ceļu vārsts VM2 - 15, DN15, Kvs=2,5 "Danfoss" | kompl. | 1
9 | 2-ceļu vārsts VM2 - 20, DN20, Kvs=6,3 "Danfoss" | kompl. | 1
10 | Vārsta izpildmehānisms AMV 30 "Danfoss" | kompl. | 2
11 | Vārsta izpildmehānisms AMV 435 "Danfoss" | kompl. | 1
12 | Vadības automātika. Elektroinstalācijas materiāli (kabeļi, plaukti, stiprinājumi, u.c.) ECL 310 ar programmas atslēgu A376 "Danfoss" | kompl. | 1
13 | Temperaturas sensori ESM-11 "Danfoss" | kompl. | 6
14 | Temperaturas senors - ārgaisa ESMT "Danfoss" | kompl. | 1
15 | Siltummainis ar izolāciju un stiprinājumiem (apkure) XB10-1-10, Q=21kW (85-60˚C / 45-60˚C) "Danfoss" | kompl. | 1
16 | Siltummainis ar izolāciju un stiprinājumiem(ventilācija) XB20-1-50, Q=145kW (85-60˚C / 45-60˚C) "Danfoss" | kompl. | 1
17 | Siltummainis ar izolāciju un stiprinājumiem (k.ū.) XB51L-2-30, Q=230kW (85-60˚C / 10-55˚C) "Danfoss" | kompl. | 1
18 | Izplešanās tvertne (apkure) Reflex N50, V=50 litri "Reflex" | kompl. | 1
19 | Izplešanās tvertne (ventilācija) Reflex N35, V=35 litri "Reflex" | kompl. | 1
20 | Drošības vārsts P=6bar "Pneumatex" | kompl. | 2
21 | Drošības vārsts P=10bar "Pneumatex" | kompl. | 1
22 | Lodveida krāns DN15, PN6, T=150 °C | gab. | 4
23 | Lodveida krāns DN20, PN6, T=150 °C | gab. | 1
24 | Lodveida krāns DN25, PN6, T=150 °C | gab. | 4
25 | Lodveida krāns DN32, PN6, T=150 °C | gab. | 2
26 | Lodveida krāns DN50, PN6, T=150 °C | gab. | 2
27 | Lodveida krāns metināms DN25, PN16, T=150 °C | gab. | 2
28 | Lodveida krāns metināms DN50, PN16, T=150 °C | gab. | 2
29 | Lodveida krāns metināms DN65, PN16, T=150 °C | gab. | 4
30 | Filtrs (netīrumu uztvērējs) DN15, PN16, T=130 oC | gab. | 2
31 | Filtrs (netīrumu uztvērējs) DN20, PN16, T=130 oC | gab. | 1
32 | Filtrs (netīrumu uztvērējs) DN25, PN16, T=130 oC | gab. | 1
33 | Filtrs (netīrumu uztvērējs) DN32, PN16, T=130 oC | gab. | 1
34 | Filtrs (netīrumu uztvērējs) DN50, PN16, T=130 oC | gab. | 1
35 | Filtrs (netīrumu uztvērējs) DN65, PN16, T=130 °C | gab. | 1
36 | Balansēšanas vārsts STAD 15 "T&A" | gab. | 2
37 | Balansēšanas vārsts STAD 20 "T&A" | gab. | 3
38 | Balansēšanas vārsts STAD 40 "T&A" | gab. | 5
39 | Pretvārsts DN15 | gab. | 2
40 | Pretvārsts DN20 | gab. | 1
41 | Pretvārsts DN25 | gab. | 1
42 | Pretvārsts DN32 | gab. | 1
43 | Uzmavu kapes ventilis DN25 "Pneumatex" | gab. | 2
44 | Manometrs DN15, 0 - 6 bar "Watts" | gab. | 2
45 | Manometrs DN15, 0 - 10 bar "Watts" | gab. | 2
46 | Manometrs DN15, 0 - 16 bar "Watts" | gab. | 3
47 | Termometrs DN15, 0 - 80 °C "Watts" | gab. | 2
48 | Termometrs DN15, 0 - 100 °C "Watts" | gab. | 2
49 | Termometrs DN15, 0 - 120 °C "Watts" | gab. | 2
50 | Atgaisotājs ar noslēgventili DN15 "Pneumatex" | gab. | 6
51 | Izlaides krāns DN20 | gab. | 6
52 | Melnā metāla caurule DIN EN 10255, DN15 Ø21,3x2,6 | t.m. | 40
53 | Melnā metāla caurule DIN EN 10255, DN20 Ø26,9x2,6 | t.m. | 10
54 | Melnā metāla caurule DIN EN 10255, DN25 Ø33,7x3,2 | t.m. | 20
55 | Melnā metāla caurule DIN EN 10255, DN50 Ø60.0x3.5 | t.m. | 20
56 | Melnā metāla caurule DIN EN 10255, DN65 Ø76,1x3,6 | t.m. | 40
57 | Antikorozijas krāsa | kg. | 5
58 | Nerūsējošā tērauda cauruļu veidgabali, stiprinājumi | kompl. | 1
59 | Cauruļvadu stiprinājumi un balsti | kompl. | 1
60 | Cauruļvadu izolācija PHSALCT 22-30 DN15 "Paroc" | t.m. | 40
61 | Cauruļvadu izolācija PHSALCT 28-30 DN20 "Paroc" | t.m. | 10
62 | Cauruļvadu izolācija PHSALCT 35-30 DN25 "Paroc" | t.m. | 20
63 | Cauruļvadu izolācija PHSALCT 60-30 DN50 "Paroc" | t.m. | 20
64 | Cauruļvadu izolācija PHSALCT 76-30 DN65 "Paroc" | t.m. | 40
65 | Pretkondensāta izolācija (precizēt pēc aukstā ūdensvada) | kompl. | 1
Visi montāžas materiāli un palīgmateriāli jāiekļauj vienību izcenojumos. Apjomos doto firmu materiālu nosaukumi norāda tikai šo materiālu tehnisko raksturojumu un var tikt aizstāti ar ekvivalentiem.

## 1-13
Darbu apjomu saraksts Nr.1-13
Apkure
(darba veids vai konstruktīvā elementa nosaukums)
Būves nosaukums: LLU Pārtikas tehnoloģijas fakultāte
Objekta nosaukums: LLU Pārtikas tehnoloģijas fakultāte ēka Nr.1
Objekta adrese: Rīgas iela 22, Jelgava
Nr.p.k. | Darba nosaukums | Mērvienība | Daudzums
Silto grīdu apkure "H-1"
1 | Grīdas apkures caurule Uponor PE-Xa 16x1,8mm "Uponor" | m | 2300
2 | Elektromehāniskais pievads "Uponor" | kompl. | 6
3 | Uponor savienojumu modulis C-33 "Uponor" | gab. | 6
4 | Telpas termostats T-35 "Uponor" | gab. | 6
5 | Izpildmehānisms "Uponor" | gab. | 35
6 | Sadales kolektors UFH-1 (2-5 cilpas) (550x820x120 mm) "Uponor" | gab. | 3
7 | Sadales kolektors UFH-2 (6-8 cilpas) (710x820x120 mm) "Uponor" | gab. | 3
8 | Sadales kolektors 8 cilpām ar plūsmas mērītājiem "Uponor" | gab. | 1
9 | Sadales kolektors 7 cilpām ar plūsmas mērītājiem "Uponor" | gab. | 2
10 | Sadales kolektors 5 cilpām ar plūsmas mērītājiem "Uponor" | gab. | 1
11 | Sadales kolektors 4 cilpām ar plūsmas mērītājiem "Uponor" | gab. | 2
12 | Uponor PE-Xa cauruļu pievienojums 16x1,8xG3/4 "Uponor" | gab. | 70
13 | Līkuma veidnis 16 mm "Uponor" | kompl. | 70
Silto grīdu apkures maģistrāle "H-1"
14 | Presējamā tērauda caurule "Prestabo" Ø18x1,5 (DN15) "Viega" | t.m. | 28
15 | Presējamā tērauda caurule "Prestabo" Ø22x1,5 (DN20) "Viega" | t.m. | 135
16 | Presējamā tērauda caurule "Prestabo" Ø28x1,5 (DN25) "Viega" | t.m. | 102
17 | Presējamā tērauda caurule "Prestabo" Ø35x1.5 (DN32) "Viega" | t.m. | 8
18 | Cauruļvadu veidgabali | kompl. | 1
19 | Lodveida ventilis DN15 "Naval" | gab. | 2
20 | Lodveida ventilis DN20 "Naval" | gab. | 4
21 | Lodveida ventilis DN25 "Naval" | gab. | 2
22 | Lodveida ventilis DN32 "Naval" | gab. | 2
23 | Balansēšanas vārsts STAD-15 "TA" | kompl. | 6
24 | Balansēšanas vārsts STAD-20 "TA" | kompl. | 2
25 | Izolācija čaulās Tubolit DG TL18/9-DG Armacell | t.m. | 30
26 | Izolācija čaulās Tubolit DG TL22/9-DG Armacell | t.m. | 140
27 | Izolācija čaulās Tubolit DG TL28/13-DG Armacell | t.m. | 105
28 | Izolācija čaulās PSACLT=30mm 32x30mm Paroc | t.m. | 9
29 | Elektriskais radiators 500w siltummazgls | gab. | 1
30 | Atgaisotāji | kompl. | 18
31 | Garuma kompensatori atkarībā no montāžas veida | kompl. | 1
32 | Nekustīgie balsti | kompl. | 1
Ventilācijas siltumapgāde "H-2"
33 | Presējamā tērauda caurule "Prestabo" Ø28x1,5 (DN25) "Viega" | t.m. | 8
34 | Presējamā tērauda caurule "Prestabo" Ø42x1.5 (DN40) "Viega" | t.m. | 15
35 | Presējamā tērauda caurule "Prestabo" Ø54x2.0 (DN50) "Viega" | t.m. | 100
36 | Cauruļvadu veidgabali | kompl. | 1
37 | Lodveida ventilis DN25 "Naval" | gab. | 1
38 | Lodveida ventilis DN40 "Naval" | gab. | 1
39 | Lodveida ventilis DN50 "Naval" | gab. | 2
40 | Balansēšanas vārsts STAD-20 "TA" | kompl. | 1
41 | Balansēšanas vārsts STAD-32 "TA" | kompl. | 1
42 | Izolācija čaulās PSACLT=30mm 25x30mm Paroc | t.m. | 9
43 | Izolācija čaulās PSACLT=30mm 32x30mm Paroc | t.m. | 16
44 | Izolācija čaulās PSACLT=30mm 50x30mm Paroc | t.m. | 105
45 | Atgaisotāji | kompl. | 2
46 | Ugunsdrošās manžetes atkarībā no montāžas veida | kompl. | 1
47 | Garuma kompensatori atkarībā no montāžas veida | kompl. | 1
48 | Nekustīgie balsti | kompl. | 1
Visi montāžas materiāli un palīgmateriāli jāiekļauj vienību izcenojumos. Apjomos doto firmu materiālu nosaukumi norāda tikai šo materiālu tehnisko raksturojumu un var tikt aizstāti ar ekvivalentiem.

## 1-14
Darbu apjomu saraksts Nr.1-14
Ventilācija
(darba veids vai konstruktīvā elementa nosaukums)
Būves nosaukums: LLU Pārtikas tehnoloģijas fakultāte
Objekta nosaukums: LLU Pārtikas tehnoloģijas fakultāte ēka Nr.1
Objekta adrese: Rīgas iela 22, Jelgava
Nr.p.k. | Darba nosaukums | Mērvienība | Daudzums
Sistēma PN-1
1 | Gaisa apstrādes agregāts "AHU-1", HR Global 5000 Pieplūdes ventilators: L=4800m³/h; H=340Pa,Nosūces ventilators: L=4800m³/h; H=320Pa, Gaisa filtri: pieplūde klase F7 / nosūce klase G4, Augstas efektivitātes plākšņu pretplūsmas siltummainis, Gaisa sildītājs: Q=26,21kW (ūdens), Noslēgvārsti ar motoru, Elastīgie gaisa vadu savienojumi , Agregāta stiprinājuma rāmis .Vadības automātikas bloks | kompl. | 1
2 | Sintētiskā kaučuka vibrāciju slāpējošie paliktņi | kompl. | 1
3 | Droseļvārsts PTS/B-100 | gab. | 6
4 | Droseļvārsts PTS/B-125 | gab. | 10
5 | Droseļvārsts PTS/B-200 | gab. | 1
6 | Droseļvārsts PTS/B-250 | gab. | 2
7 | Droseļvārsts PTS/B-315 | gab. | 1
8 | Droseļvārsts PTS/B-500 | gab. | 1
9 | Droseļvārsts UTK/R-400x300 | gab. | 3
10 | Gaisa sadalītājs (pieplūde) TFF-100 | gab. | 7
11 | Gaisa sadalītājs (pieplūde) TFF-125 | gab. | 4
12 | Gaisa sadalītājs (pieplūde) TSO-250+PER-200-250 | gab. | 8
13 | Gaisa sadalītājs (pieplūde) TSP-250 | gab. | 12
14 | Gaisa sadalītājs (nosūce) KSO-200 | gab. | 2
15 | Gaisa sadalītājs (nosūce) KSO-100 | gab. | 7
16 | Gaisa sadalītājs (nosūce) KSO-125 | gab. | 1
17 | Gaisa sadalītājs (nosūce) NOVA-A-600x200 | gab. | 6
18 | Trokšņu slāpētājs BDLD 600 500 150 150 | gab. | 2
19 | Trokšņu slāpētājs SLU 250 1200 50 | gab. | 2
20 | Ugunsdrošs vārsts BSD-100 | gab. | 4
21 | Ugunsdrošs vārsts BSD-125 | gab. | 7
22 | Ugunsdrošs vārsts BSD-200 | gab. | 2
23 | Ugunsdrošs vārsts BSD-250 | gab. | 9
24 | Ugunsdrošs vārsts RSHA-T-400x300 | gab. | 3
25 | Gaisa vads no cinkotā skārda Ø100 | t.m. | 29
26 | Gaisa vads no cinkotā skārda Ø125 | t.m. | 41
27 | Gaisa vads no cinkotā skārda Ø160 | t.m. | 5
28 | Gaisa vads no cinkotā skārda Ø200 | t.m. | 50
29 | Gaisa vads no cinkotā skārda Ø250 | t.m. | 68
30 | Gaisa vads no cinkotā skārda Ø315 | t.m. | 6
31 | Gaisa vads no cinkotā skārda Ø400 | t.m. | 5
32 | Gaisa vads no cinkotā skārda Ø500 | t.m. | 2
33 | Gaisa vads no cinkotā skārda 300x300 | t.m. | 10
34 | Gaisa vads no cinkotā skārda 400x300 | t.m. | 15
35 | Gaisa vads no cinkotā skārda 400x400 | t.m. | 1
36 | Gaisa vads no cinkotā skārda 500x400 | t.m. | 3
37 | Gaisa vads no cinkotā skārda 600x500 | t.m. | 5
38 | Gaisa vads no cinkotā skārda 1335x535 | t.m. | 2
39 | Izolēta tīrīšanas lūka apaļiem gaisa vadiem | kompl. | 12
40 | Akmens vates siltumizolācija "PAROC" Lamella Mat 50 30mm | m² | 98
41 | Akmens vates siltumizolācija "PAROC" Lamella Mat 50 50mm | m² | 52
42 | Elektroinstalācijas komplekts noslēgvārstiem | kompl. | 2
43 | Gaisa vadu veidgabali un stiprinājumi | kompl. | 1
Sistēma P-2 (virtuves nosūces kompensācija)
44 | Nosūces ventilators , L=9000m³/h, H=250Pa, Recair Modular 3D Gaisa filtri: pieplūde klase F7, Gaisa sildītājs: Q=117,0 kW (ūdens) , Noslēgvārsti ar motoru, Elastīgie gaisa vadu savienojumi , Agregāta stiprinājuma rāmis, Vadības automātikas bloks, Sintētiskā kaučuka vibrāciju slāpējošie paliktņi | kompl. | 1
45 | Droseļvārsts UTK/R-400x200 | gab. | 1
46 | Droseļvārsts UTK/R-500x200 | gab. | 1
47 | Droseļvārsts UTK/R-500x400 | gab. | 2
48 | Gaisa sadalītājs (pieplūde) NOVA-A-500x200+R2 | gab. | 11
49 | Trokšņu slāpētājs BDLD 700 1400 150 150 | gab. | 1
50 | Ugunsdrošs vārsts RSHA-T-400x200 | gab. | 1
51 | Ugunsdrošs vārsts RSHA-T-500x200 | gab. | 1
52 | Ugunsdrošs vārsts RSHA-T-500x400 | gab. | 2
53 | Gaisa vads no cinkotā skārda 400x200 | t.m. | 24
54 | Gaisa vads no cinkotā skārda 500x200 | t.m. | 4
55 | Gaisa vads no cinkotā skārda 500x400 | t.m. | 11
56 | Gaisa vads no cinkotā skārda 500x500 | t.m. | 11
57 | Gaisa vads no cinkotā skārda 600x500 | t.m. | 1
58 | Gaisa vads no cinkotā skārda 700x600 | t.m. | 8
59 | Gaisa vads no cinkotā skārda 1400x700 | t.m. | 1
60 | Gaisa vads no cinkotā skārda 1500x700 | t.m. | 4
61 | Akmens vates siltumizolācija "PAROC" Lamella Mat 50 50mm | m² | 118
62 | Izolēta tīrīšanas lūka apaļiem gaisa vadiem | kompl. | 4
63 | Elektroinstalācijas komplekts noslēgvārstiem | kompl. | 1
64 | Gaisa vadu veidgabali un stiprinājumi | kompl. | 1
Sistēma N-2 tualete
65 | Kanāla ventilators K 125 M | kompl. | 1
66 | Droseļvārsts PTS/B-125 | gab. | 2
67 | Gaisa sadalītājs (nosūce) KSO-125 | gab. | 3
68 | Trokšņu slāpētājs SLU 160 900 50 | gab. | 2
69 | Ugunsdrošs vārsts BSD-125 | gab. | 2
70 | Gaisa vads no cinkotā skārda Ø125 | t.m. | 11
71 | Gaisa vads no cinkotā skārda Ø160 | t.m. | 2
72 | Jumta pārsegs gaisa izmešanai LHR 300 300 | gab. | 1
73 | Jumta pārejas un pārsega savienojums LHR TGR 300 300 | gab. | 1
74 | Jumta pāreja jumta pārsegam TGR 300 300 | gab. | 1
75 | Pievienojums gaisa vadam TGR-NA 300 300 | gab. | 1
76 | Gaisa vadu veidgabali un stiprinājumi | kompl. | 1
Sistēma N-3 tualete
77 | Kanāla ventilators K 125 M | kompl. | 1
78 | Gaisa sadalītājs (nosūce) KSO-125 | gab. | 2
79 | Trokšņu slāpētājs SLU 160 900 50 | gab. | 2
80 | Ugunsdrošs vārsts BSD-125 | gab. | 2
81 | Gaisa vads no cinkotā skārda Ø125 | t.m. | 6
82 | Jumta pārsegs gaisa izmešanai LHR 300 300 | gab. | 1
83 | Jumta pārejas un pārsega savienojums LHR TGR 300 300 | gab. | 1
84 | Jumta pāreja jumta pārsegam TGR 300 300 | gab. | 1
85 | Pievienojums gaisa vadam TGR-NA 300 300 | gab. | 1
86 | Gaisa vadu veidgabali un stiprinājumi | kompl. | 1
Sistēma N-4 virtuves nosūce
87 | Kanāla ventilators KBT 160E4 | kompl. | 1
88 | Nosūces kape bez ventilatora ar filtriem un apgaismojumu 800x1000 | kompl. | 1
89 | Ugunsdrošs vārsts virtuves nosūcei ( 95° t C ) BSD-160 | gab. | 1
90 | Gaisa vads no cinkotā skārda Ø160 | t.m. | 7
91 | Pretvārsts Ø160 | gab. | 1
92 | Jumta pārsegs gaisa izmešanai LHR 300 300 | gab. | 1
93 | Jumta pārejas un pārsega savienojums LHR TGR 300 300 | gab. | 1
94 | Jumta pāreja jumta pārsegam TGR 300 300 | gab. | 1
95 | Pievienojums gaisa vadam TGR-NA 300 300 | gab. | 1
96 | Gaisa vadu veidgabali un stiprinājumi | kompl. | 1
Sistēma N-5 virtuves nosūce
97 | Kanāla ventilators KBT 180E4 | kompl. | 1
98 | Nosūces kape bez ventilatora ar filtriem un apgaismojumu 1000x1100 | kompl. | 1
99 | Ugunsdrošs vārsts virtuves nosūcei ( 95° t C ) BSD-200 | gab. | 1
100 | Pretvārsts Ø200 | gab. | 1
101 | Gaisa vads no cinkotā skārda Ø200 | t.m. | 5
102 | Jumta pārsegs gaisa izmešanai LHR 300 300 | gab. | 1
103 | Jumta pārejas un pārsega savienojums LHR TGR 300 300 | gab. | 1
104 | Jumta pāreja jumta pārsegam TGR 300 300 | gab. | 1
105 | Pievienojums gaisa vadam TGR-NA 300 300 | gab. | 1
106 | Gaisa vadu veidgabali un stiprinājumi | kompl. | 1
Sistēma N-6 virtuves nosūce
107 | Kanāla ventilators KBT 180E4 | kompl. | 1
108 | Nosūces kape bez ventilatora ar filtriem un apgaismojumu 900x1100 | kompl. | 1
109 | Ugunsdrošs vārsts virtuves nosūcei ( 95° t C ) BSD-200 | gab. | 1
110 | Pretvārsts Ø200 | gab. | 1
111 | Gaisa vads no cinkotā skārda Ø200 | t.m. | 5
112 | Jumta pārsegs gaisa izmešanai LHR 300 300 | gab. | 1
113 | Jumta pārejas un pārsega savienojums LHR TGR 300 300 | gab. | 1
114 | Jumta pāreja jumta pārsegam TGR 300 300 | gab. | 1
115 | Pievienojums gaisa vadam TGR-NA 300 300 | gab. | 1
116 | Gaisa vadu veidgabali un stiprinājumi | kompl. | 1
Sistēma N-7 virtuves nosūce
117 | Kanāla ventilators KBR 355EC-L | kompl. | 1
118 | Nosūces kape bez ventilatora ar filtriem un apgaismojumu 1700x3000 | kompl. | 1
119 | Ugunsdrošs vārsts virtuves nosūcei ( 95° t C ) BSD-400 | gab. | 1
120 | Gaisa vads no cinkotā skārda Ø400 | t.m. | 2
121 | Gaisa vads no cinkotā skārda 500x500 | t.m. | 3
122 | Pretvārsts Ø400 | gab. | 1
123 | Jumta pārsegs gaisa izmešanai LHR 500 500 | gab. | 1
124 | Jumta pārejas un pārsega savienojums LHR TGR 500 500 | gab. | 1
125 | Jumta pāreja jumta pārsegam TGR 500 500 | gab. | 1
126 | Gaisa vadu veidgabali un stiprinājumi | kompl. | 1
Sistēma N-8 virtuves nosūce
127 | Kanāla ventilators KBT 160DV | kompl. | 1
128 | Nosūces kape bez ventilatora ar filtriem un apgaismojumu 900x1100 | kompl. | 1
129 | Ugunsdrošs vārsts virtuves nosūcei ( 95° t C ) BSD-160 | gab. | 1
130 | Gaisa vads no cinkotā skārda Ø160 | t.m. | 6
131 | Pretvārsts Ø160 | gab. | 1
132 | Jumta pārsegs gaisa izmešanai LHR 300 300 | gab. | 1
133 | Jumta pārejas un pārsega savienojums LHR TGR 300 300 | gab. | 1
134 | Jumta pāreja jumta pārsegam TGR 300 300 | gab. | 1
135 | Pievienojums gaisa vadam TGR-NA 300 300 | gab. | 1
136 | Gaisa vadu veidgabali un stiprinājumi | kompl. | 1
PN1 Gaisa ieņemšana un izmešana
137 | Gaisa vads no cinkotā skārda 500x500 | t.m. | 10
138 | Gaisa vads no cinkotā skārda 1900x500 | t.m. | 12
139 | Akmens vates siltumizolācija "PAROC" Lamella Mat 50 100mm | m² | 95
140 | Jumta pārsegs gaisa izmešanai LHR 500 500 | gab. | 4
141 | Jumta pārejas un pārsega savienojums LHR TGR 500 500 | gab. | 4
142 | Jumta pāreja jumta pārsegam TGR 500 500 | gab. | 4
143 | Gaisa vadu veidgabali un stiprinājumi | kompl. | 1
PN2 Gaisa ieņemšana
144 | Gaisa vads no cinkotā skārda 500x500 | t.m. | 10
145 | Gaisa vads no cinkotā skārda 1700x500 | t.m. | 3
146 | Akmens vates siltumizolācija "PAROC" Lamella Mat 50 100mm | m² | 42
147 | Jumta pārsegs gaisa izmešanai LHR 500 500 | gab. | 3
148 | Jumta pārejas un pārsega savienojums LHR TGR 500 500 | gab. | 3
149 | Jumta pāreja jumta pārsegam TGR 500 500 | gab. | 3
150 | Gaisa vadu veidgabali un stiprinājumi | kompl. | 1
GA-1 Gaisa aizkars
151 | Gaisa aizkars komplektā ar elektroinstalāciju un automātiku Prortier PS215E09 | kompl. | 1
Visi montāžas materiāli un palīgmateriāli jāiekļauj vienību izcenojumos. Apjomos doto firmu materiālu nosaukumi norāda tikai šo materiālu tehnisko raksturojumu un var tikt aizstāti ar ekvivalentiem.

## 1-15
Darbu apjomu saraksts Nr.1-15
Elektroapgāde un apgaismojums
(darba veids vai konstruktīvā elementa nosaukums)
Būves nosaukums: LLU Pārtikas tehnoloģijas fakultāte
Objekta nosaukums: LLU Pārtikas tehnoloģijas fakultāte ēka Nr.1
Objekta adrese: Rīgas iela 22, Jelgava
Nr.p.k. | Darba nosaukums | Mērvienība | Daudzums
Sadalnes
1 | El.sadalnes skapis SS-1 | gab | 1
2 | El.sadalnes skapis SS-2 | gab | 1
3 | El.sadalnes skapis AS-1 | gab | 1
Slēdži un rozetes
4 | Slēdzis 10A, 230V, IP20, z/a | gab | 15
5 | Slēdzis 10A, 230V, IP44, z/a | gab | 1
6 | Slēdzis 10A, 230V, IP44, v/a | gab | 2
7 | Dubultslēdzis 10A, 230V, IP20, z/a | gab | 3
8 | Dubultslēdzis 10A, 230V, IP44, z/a | gab | 2
9 | Dubultpārslēdzis 10A, 230V, IP20, z/a | gab | 2
10 | Dubultpārslēdzis 10A, 230V, IP44, z/a | gab | 4
11 | Rozete 16A, 230V, IP20, z/a | gab | 16
12 | Rozete 16A, 230V, IP44, z/a | gab | 28
13 | Rozete 16A, 230V, IP20, v/a | gab | 11
14 | Rozete 16A, 230V, IP44, v/a | gab | 1
15 | Rozete 16A, 400V, IP44, v/a | gab | 4
16 | Rozete 32A, 400V, IP44, v/a | gab | 2
17 | Rozete 63A, 400V, IP44, v/a | gab | 2
18 | El.iekārtu pieslēgums | gab | 22
19 | Drošības paketslēdzis 16A, 230V, kārbā IP65 | gab | 2
20 | Ugunsdrošs blīvējums t=120min | kompl. | 2
21 | Nozarkārba v/a | gab | 16
22 | Nozarkārba z/a | gab | 29
23 | Uzstādīšanas kārba z/a | gab | 73
Gaismekļi
24 | Gaismeklis ar lumin.spuldz., i35 254 SL/TG 2x54W T5 54W HO IP65 | gab | 13
25 | Gaismeklis ar lumin.spuldz., i35 254 SL/TG 2x54W T5 54W HO IP65, komplektā ar avār.moduli 60min. (ST) | gab | 7
26 | Gaismeklis ar lumin.spuldz., i20 249 OP 2x49W T5 49W HO IP44 | gab | 5
27 | Gaismeklis ar lumin.spuldz., i20 249 OP 2x49W T5 49W HO IP44, komplektā ar avār.moduli 60min. (ST) | gab | 2
28 | Gaismeklis ar lumin.spuldz., MIRS54 228 PC 2x28W T5 28W HE IP55 | gab | 18
29 | Gaismeklis ar lumin.spuldz., MIRS54 228 PC 2x28W T5 28W HE IP55, komplektā ar avār.moduli 60min. (ST) | gab | 12
30 | Gaismeklis ar lumin.spuldz., MODUL-R600 3540 414 MP 4x14W T5 14W HE IP20 | gab | 1
31 | Gaismeklis ar lumin.spuldz., MODUL-R600 3540 414 MP 4x14W T5 14W HE IP20, komplektā ar avār.moduli 60min. (ST) | gab | 2
32 | Gaismeklis ar lumin.spuldz., MINERVA 255 OS 2x55W TC-L 55W IP20 | gab | 4
33 | Gaismeklis ar kompakt.lumin.spuldz., D20-R250 226 SI IP44 Opal 2x26W TC-DEL 26 W IP4 | gab | 9
34 | Gaismeklis ar kompakt.lumin.spuldz., Travel S 2x26W, AR OVĀLU STIKLIŅU, ∅240 | gab | 2
35 | Gaismeklis ar kompakt.lumin.spuldz., Travel R 2x26W, ∅230 | gab | 4
36 | Gaismeklis ar kompakt.lumin.spuldz., Travel R 2x26W, ∅230, komplektā ar avār.moduli 60min. (ST) | gab | 2
37 | Gaismeklis ar lumin.spuldz., C5O-SR 2x49W | gab | 12
38 | Gaismeklis ar lumin.spuldz., Modul S 4x39W+4x24W, ∅945 | gab | 1
39 | Gaismeklis ar lumin.spuldz., A40-W, l=600 (spoguļa apgaismojums) | gab | 5
40 | Gaismeklis ar kompakt.lumin.spuldz., STING 218HF PC 2x18W TC-DE 18W IP66 | gab | 4
41 | Evakuācijas gaismeklis ar lumin.spuldz., E80-S 10x26 LED S 180min | gab | 9
Kabeļi
42 | Kabelis NYM-J-5x10 mm2 | m | 130
43 | Kabelis NYM-J-5x6 mm2 | m | 30
44 | Kabelis NYM-J-5x4 mm2 | m | 45
45 | Kabelis NYM-J-3x4 mm2 | m | 155
46 | Kabelis NYM-J-5x2,5 mm2 | m | 200
47 | Kabelis NYM-J-4x2,5 mm2 | m | 65
48 | Kabelis NYM-J-3x2,5 mm2 | m | 1590
49 | Kabelis NYM-J-4x1,5 mm2 | m | 255
50 | Kabelis NYM-J-3x1,5 mm2 | m | 580
51 | Kabelis NYM-J-2x1,5 mm2 | m | 10
52 | Kabelis NYY-J-3x2,5 mm2 | m | 335
53 | Rievas kalšana | m | 350
Apsildes kabeļi
54 | Apsildes kabelis DTCE-30, L=14m, 230V, 0,4kW | kompl. | 4
55 | Apsildes kabelis DTCE-30, L=20m, 230V, 0,63kW | kompl. | 4
56 | Apsildes kabeļa stiprinājumi | kompl. | 8
57 | Sensoru komplekts Devibus priekš notekrenes | kompl. | 1
Metālkonstrukcijas un caurules
58 | Gaismekļu piekarrene MEK-110 | m | 75
59 | Kabeļu rene KRA-400 400mm KRB-200 | m | 24
60 | Kabeļu rene KRA-200 200mm KRB-201 | m | 33
61 | Kabeļu trepe KS-20 200mm | m | 50
62 | PVC gofreta caurule d=25mm | m | 65
63 | PVC gofreta caurule d=40mm | m | 5
64 | PVC caurule d=25mm | m | 500
65 | PVC caurule d=20mm | m | 500
Zibensaizsardzība un zemējums
66 | Apaļdzelzs RD-8 | m | 200
67 | Apaļdzelzs RD-10 | m | 20
68 | Mērījumklemme 223/O-DIN TS RD8-10/16 | gab | 9
69 | Vario ātrais savienotājs 249 8-10 ST | gab | 16
70 | Kores vada turētājs ar spriegotājatsperi 132 U-CU | gab | 25
71 | Uztveršanas stieņa turētājs kores kārniņiem F-FIX-132 | gab | 25
72 | Jumta vadu turētājs, Rd 8 159 VA-V | gab | 70
73 | Stieples stiprinājums pie sienas 177/20-DIN RD8-10 PVC | gab | 45
74 | Teknes skava visu biezumu apmalēm 267 Rd8-10 | gab | 9
75 | Sniega režģa skava 264 Rd8-10 | gab | 9
76 | PVC caurule d=25mm | m | 20
77 | Zemējuma vads (H)07V-K-1x25.0 | m | 30
78 | Zemējuma vads (H)07V-K-1x6.0 | m | 200
79 | Potenciālu izlīdzināšanas kopne iekštelpām 1801 | gab | 1
Visi montāžas materiāli un palīgmateriāli jāiekļauj vienību izcenojumos. Apjomos doto firmu materiālu nosaukumi norāda tikai šo materiālu tehnisko raksturojumu un var tikt aizstāti ar ekvivalentiem.

## 1-16
Darbu apjomu saraksts Nr.1-16
Vājstrāvu sistēmas
(darba veids vai konstruktīvā elementa nosaukums)
Būves nosaukums: LLU Pārtikas tehnoloģijas fakultāte
Objekta nosaukums: LLU Pārtikas tehnoloģijas fakultāte ēka Nr.1
Objekta adrese: Rīgas iela 22, Jelgava
Nr.p.k. | Darba nosaukums | Mērvienība | Daudzums
Telefonu un datoru tīkls
1 | 19" komutācijas skapis 22U 800x600mm | k-ts | 1
2 | El. outlets 8x, bez slēdža, 19" | gab. | 1
3 | Organizators kabeļiem (horizontālie) | gab. | 7
4 | Organizators kabeļiem (vertikālie) | gab. | 2
5 | Ventilatoru panelis 19" artermostata bloku | k-ts | 1
6 | 19" komutācijas skapja zemēšanas komplekts | gab. | 1
7 | Svvitch HP ProCurve E2510-24G | k-ts | 1
8 | Switch HP ProCurve E2520-8G-PoE | k-ts | 2
9 | X121 1G SFP LC SX Transceivier | k-ts | 2
10 | Patch panelis 5e.kat. 24portu | k-ts | 3
11 | ODF kross 24x, 19" | k-ts | 1
12 | MM duplex SC adapteris | gab. | 4
13 | MM pigtails, L=1,0m | gab. | 8
14 | Metināšanas kasete | gab. | 1
15 | Protector transporent 60mm | gab. | 8
16 | Kabelis UTP 4x2x0.5 5e kat. | m | 1080
17 | Patch kabeļi; L=2.0m (FO, MM, 2x50/125) SC | gab. | 3
18 | Patch kabeļi; L=1.0m (5e.kat.) RJ45-RJ45 | gab. | 18
19 | Patch kabeļi; L=3.0m (5e.kat.) RJ45-RJ45 | gab. | 18
20 | Pieslēguma ligzda RJ-45 5e kat. | gab. | 18
21 | Rozete, 1-vietīga | gab. | 2
22 | Rozete, 2-vietīga | gab. | 8
23 | Kabeļu testēšana (izdrukas) | k-ts | 1
24 | UPS 1kVA | k-ts | 1
25 | WiFi piekļuves punkts Identifi 3710i/e ar ārējo dual-band antenu | k-ts | 2
26 | WiFi piekļuves punkta anti-theft stiprinājums | k-ts | 2
Video novērošanas sistēma (VN)
26 | Video kamera S5220-EGO | gab. | 2
27 | Video kameras barošanas bloks | gab. | 2
28 | Video kameras kronšteins | gab. | 2
29 | ALM-1 un AUD-1 moduļi | k-ts | 2
30 | Spraudnis RJ45, 5e kat. | gab. | 2
31 | Kabelis UTP 4x2x0,5 5e kat., outdoor | m | 180
32 | El. kabelis (videokameru ~230V elektrobarošanai) | m | 180
Apsardzes signalizācijas (AS)
33 | AS sistēmas kontroles panelis Inner range Concept4000 | k-ts | 1
34 | Vadības panelis ar LCD | gab. | 2
35 | GSM modulis | gab. | 1
36 | IP modulis | gab. | 1
37 | Akumulatora batereja 12V, 7Ah | gab. | 1
38 | Barošanas bloks 12V, 3A | gab. | 1
39 | Infrasarkano staru detektors | gab. | 13
40 | Infrasarkano staru detektora kronšteins | gab. | 13
41 | Stikla plīšanas detektors | gab. | 11
42 | Magnētiskais kontakts | gab. | 3
43 | Sirēna | gab. | 1
44 | Kabeļi (8x0.22, 6x0.22, 4x0.22) | m | 900
45 | Kabelis 3x1 .5 | m | 10
46 | Caurules, montāžas kārbas, skrūves, savilcēji | k-ts | 1
47 | Izpilddokumentācija | k-ts | 1
48 | Zonu paplašinātājs 8 zonas | gab. | 1
49 | Kabelis 4x2x0,5 UTP | m | 200
Cits
50 | Caurule D20mm | m | 1000
52 | Ugunsdrošs aizpildījums | k-ts | 1
53 | Kabeļu marķēšana | k-ts | 1
54 | PVC caurule D50mm | m | 10
Visi montāžas materiāli un palīgmateriāli jāiekļauj vienību izcenojumos. Apjomos doto firmu materiālu nosaukumi norāda tikai šo materiālu tehnisko raksturojumu un var tikt aizstāti ar ekvivalentiem.

## 1-17
Darbu apjomu saraksts Nr.1-17
Ugunsdzēsības automātikas sistēmas
(darba veids vai konstruktīvā elementa nosaukums)
Būves nosaukums: LLU Pārtikas tehnoloģijas fakultāte
Objekta nosaukums: LLU Pārtikas tehnoloģijas fakultāte ēka Nr.1
Objekta adrese: Rīgas iela 22, Jelgava
Nr.p.k. | Darba nosaukums | Mērvienība | Daudzums
UAS
1 | "US" kontroles panelis, analog. sistēmas | k-ts | 1
2 | Ugunsgrēka dūmu detektors, analog. sist. | gab. | 29
3 | Ugunsgrēka signālpoga, adreses | gab. | 3
4 | Analogo dēt. montāžas bāze ar īsslēguma izolatoru | gab. | 6
5 | Adreses signālpogas montāžas bokss | gab. | 3
6 | Analogo detektoru montāžas bāze | gab. | 23
7 | Kontroles (vadības) modulis | gab. | 2
8 | Akumulatora baterija 12V, 17Ah | gab. | 2
9 | Montāžas boksi moduļiem M201 | gab. | 2
10 | Cilpas gala ierīce 3.9kWt5% £0.5W | gab. | 2
11 | Relejs (=24V, kontaktu U-230V) | gab. | 2
12 | Sirēna ar zibspuldzi | gab. | 1
13 | Programmnodrošinājums | progr. | 1
14 | Signalizācijas kabelis 2x0.8+0.8mm | m | 300
15 | Kabelis 2x1 .Omm 2 | m | 100
16 | Kabelis 4xO,8mm 2 | m | 60
17 | Kontrolieris ESMI FX-SAB | gab. | 1
18 | Cilpu kontrolieris ESMI FX-SLC | gab. | 1
19 | Adreses sirēna montāžai uz detektora pamatnes | gab. | 2
Izziņošanas sistēma
20 | Līnijas kontroles komplekts | gab. | 4
21 | Skaļrunis 6W (3W-1 .5W-0,75W-0.25W), iebūvējams griestos | gab. | 2
22 | Skaļrunis 6W (3W-1 .5W-0,75W-0.25W), stiprināms pie sienas | gab. | 18
23 | Kabelis 2x0,8+0,8 | m | 700
24 | Skaļruņu pieslēguma ugunsdrošās spailes EVAC | gab. | 20
25 | Caurule D20mm | m | 100
Visi montāžas materiāli un palīgmateriāli jāiekļauj vienību izcenojumos. Apjomos doto firmu materiālu nosaukumi norāda tikai šo materiālu tehnisko raksturojumu un var tikt aizstāti ar ekvivalentiem.