## 3-1
Darbu apjomu saraksts Nr.3-1
Ūdensapgāde un kanalizācija. Ārējie tīkli
(darba veids vai konstruktīvā elementa nosaukums)
Būves nosaukums: LLU Pārtikas tehnoloģijas fakultāte
Objekta adrese: Rīgas iela 22, Jelgava
Nr.p.k. | Darba nosaukums | Mērvienība | Daudzums
Ūdensvads Ū1
1 | PE ūdensvada caurules, spiediena klase PN10, Dn100 mm (Ø96.8x6.6), iebūve no 1.8 līdz 2.5m dziļumā | m | 205
2 | PE ūdensvada caurules, spiediena klase PN10, Dn80 mm (Ø73.6x8.2), iebūve no 1.8 līdz 2.5m dziļumā | m | 151
3 | PE ūdensvada caurules, spiediena klase PN10, Dn40 mm (Ø40.8x4.6), iebūve no 1.8 līdz 2.5m dziļumā | m | 43
4 | Pazemes tipa atloka aizbīdnis DCI Dn200 komplektā ar teleskopisku pagarinātajkātu, kapi un to montāža no 1.8 līdz 2.5m dziļumā | gab. | 1
5 | Redukcijas atloka trejgabals DCI Dn200x100x200 un to montāža no 1.8 līdz 2.5m dziļumā | gab. | 2
6 | Atloka adapteris ķeta caurulei Dn200, PN16 | gab. | 2
7 | Pazemes tipa atloku aizbīdnis DCI Dn100 komplektā ar teleskopisku pagarinātajkātu, kapi un to montāža no 1.8 līdz 2.5m dziļumā | gab. | 2
8 | Atloka adapteris PE caurulei Dn100, PN16 | gab. | 2
9 | Pazemes tipa aizbīdnis PEH EM Dn40 komplektā ar teleskopisku pagarinātajkātu, kapi un to montāža no 1.8 līdz 2.5m dziļumā | gab. | 4
10 | Atloka trejgabals Dn40x40x40 un to montāža no 1.8 līdz 2.5m dziļumā | gab. | 1
11 | Atloka adapteris ķeta caurulei Dn40, PN16 | gab. | 2
12 | Atloka adapteris PE caurulei Dn40, PN16 | gab. | 1
13 | PE sedls ar atzaru Dn100/40 un to montāža no 1.8 līdz 2.5m dziļumā | gab. | 4
14 | PEH EM līkums Dn100, 6°-30° un to montāža no 1.8 līdz 2.5m dziļumā | gab. | 6
15 | PEH EM līkums Dn80, 90° un to montāža no 1.8 līdz 2.5m dziļumā | gab. | 6
16 | PEH EM diametra pāreja Dn100/80, un to montāža no 1.8 līdz 2.5m dziļumā | gab. | 2
17 | Noslēgarmatūra un to montāža no 1,8 līdz 2.5 m dziļumā | gab. | 2
18 | Pamatu šķērsojums ar apvalkcauruli un blīvējuma palīgmateriāliem | vietas | 3
19 | Betons atbalstbloku izbūve gruntī | m3 | 1
20 | Pieslēgums pie esošā ūdensvada Dn400 | vietas | 1
21 | Pieslēgums pie esošā ūdensvada Dn200 | vietas | 1
Ūdensvada cauruļu ieguldīšana
22 | Smilšu pabērums h=150 mm zem caurulēm | m3 | 83
23 | Smilšu apbērums h=300 mm ap caurulēm | m3 | 172
24 | Šķērsojums ar elektrības vidēju sprieguma kabeli (t.sk.to atšurfēšana un aizsardzība) | vietas | 12
25 | Šķērsojums ar sakaru kabeļa kanalizāciju (t.sk.to atšurfēšana un aizsardzība) | vietas | 3
26 | Šķērsojums ar esošo ūdensvada tīklu (t.sk.to atšurfēšana un aizsardzība) | vietas | 2
27 | Šķērsojums ar esošo siltumtrasi (t.sk.to atšurfēšana un aizsardzība) | vietas | 1
28 | Šķērsojums ar esošo sadzīves kanalizāciju (t.sk.to atšurfēšana un aizsardzība) | vietas | 3
Zemes darbi Ū1 darba zonā
29 | Tranšejas rakšana, grunts izstrāde ar ekskavatoru, vidējais dziļums līdz 2,5m | m3 | 2494
30 | Grunts izstrāde ar rokām | m3 | 249
31 | Grunts atpakaļ aizbēršana blietējot | m3 | 2488
32 | Liekās grunts izvešana | m3 | 255
33 | Gruntsūdens līmeņa pazemināšana | m | 200
34 | Asfalta seguma (A) noņemšana h=300 mm un transportēšana uz atbērtni | m3 | 40
35 | Grants seguma (gr) noņemšana | m3 | 10
36 | Betona seguma (b) noņemšana | m2 | 10
37 | Betona bruģa seguma (bbr) noņemšana | m2 | 10
38 | Šķembu seguma (šķ) noņemšana | m3 | 20
Sadzīves kanalizācija K1
39 | PP sadzīves kanalizācijas dubultsienu caurule komplektā ar uzmavu un blīvi, ieguldes klase SN8, Dn100, iebūve no 1.5 līdz 2.0m | m | 32
40 | PP sadzīves kanalizācijas dubultsienu caurule komplektā ar uzmavu un blīvi, ieguldes klase SN8, Dn150, iebūve no 2.0 līdz 2.5m | m | 105
41 | PP sadzīves kanalizācijas dubultsienu caurule komplektā ar uzmavu un blīvi, ieguldes klase SN8, Dn150, iebūve no 2.5 līdz 3.0m | m | 98
42 | PP sadzīves kanalizācijas dubultsienu caurule komplektā ar uzmavu un blīvi, ieguldes klase SN8, Dn150, iebūve no 3.0 līdz 3.5m | m | 8
43 | Dzelzsbetona grodu akas Ø1000 ar dibenu un iestrādātiem gumijas blīvgredzeniem un gropi blīvējuma iestrādei no saliek. dz./bet. elem. ar peldošu akas lūku, vāku (40 t) un kāpšļiem, montāža no 1.5 līdz 2.0m dziļumā | kompl. | 1
44 | Dzelzsbetona grodu akas Ø1000 ar dibenu un iestrādātiem gumijas blīvgredzeniem un gropi blīvējuma iestrādei no saliek. dz./bet. elem. ar peldošu akas lūku, vāku (40 t) un kāpšļiem, montāža no 2.0 līdz 2.5m dziļumā | kompl. | 4
45 | Dzelzsbetona grodu akas Ø1000 ar dibenu un iestrādātiem gumijas blīvgredzeniem un gropi blīvējuma iestrādei no saliek. dz./bet. elem. ar peldošu akas lūku, vāku (40 t) un kāpšļiem, montāža no 2.5 līdz 3.0 m dziļumā | kompl. | 4
46 | Dzelzsbetona grodu kanalizācijas pārkrituma aka Ø1500 ar dibenu un iestrādātiem gumijas blīvgredzeniem un gropi blīvējuma iestrādei no saliek. dz./bet. elem. ar peldošu akas lūku, vāku (40 t) un kāpšļiem, montāža līdz 3.5m dziļumā | kompl. | 1
47 | Kanalizācijas PP caurule Dn150 | m | 1.5
48 | PP trejgabals Dn150 45° | gab. | 1
49 | PP līkums Dn150 90° | gab. | 1
50 | PP noslēgtapa Dn150 | gab. | 1
51 | Aizsargčaulas iebetonēšana akas sienā DN100 | gab. | 5
52 | Aizsargčaulas iebetonēšana akas sienā DN160 | gab. | 19
53 | Tekņu profilēšna un aku caurumu betonēšana ar B15 betonu | m3 | 1.5
54 | Betons aku vāku nostiprināšanai | m3 | 2.5
55 | Pamatu šķērsojums ar apvalkcauruli un blīvējuma palīgmateriāliem | vietas | 6
56 | Kanalizācijas sūknis īre Grundfos S2.100.300.400.4.62E.S.281.G.N.D (46kW, 3x400V) komplektā ar tērauda cauruļvadu DN500mm L=80m | kompl. | 1
Kanalizācijas cauruļu ieguldīšana
57 | Smilšu pabērums h=150 mm zem caurulēm | m3 | 73
58 | Smilšu apbērums h=300 mm ap caurulēm | m3 | 219
59 | Šķērsojums ar elektrības vidēju sprieguma kabeli (t.sk.to atšurfēšana un aizsardzība) | vietas | 9
60 | Šķērsojums ar sakaru kabeļa kanalizāciju, to izbūve (t.sk.to atšurfēšana un aizsardzība) | vietas | 2
61 | Šķērsojums ar esošo kanalizācijas tīklu, to izbūve (t.sk.to atšurfēšana un aizsardzība) | vietas | 3
62 | Šķērsojums ar esošo ūdensvada tīklu, to izbūve (t.sk.to atšurfēšana un aizsardzība) | vietas | 7
63 | Šķērsojums ar esošo siltumtrasi, to izbūve (t.sk.to atšurfēšana un aizsardzība) | vietas | 1
64 | Pieslēgums pie esošā kolektora Dn500 | vietas | 1
Zemes darbi K1 darba zonā
65 | Tranšejas rakšana, grunts izstrāde ar ekskavatoru, vidējais dziļums līdz 2,5m | m3 | 1519
66 | Grunts izstrāde ar rokām | m3 | 152
67 | Grunts atpakaļ aizbēršana blietējot | m3 | 1379
68 | Liekās grunts izvešana | m3 | 292
69 | Gruntsūdens līmeņa pazemināšana | m | 243
Demontāžas darbi
70 | Dzelzbetona akas demontāža | gab. | 15
71 | Cauruļvadu demontāža | m | 528
Lietus kanalizācija K2
72 | PP lietus kanalizācijas caurule komplektā ar uzmavu un blīvi, ieguldes klase SN8, Dn100, iebūve līdz 2.0m | m | 66
73 | PP lietus kanalizācijas caurule komplektā ar uzmavu un blīvi, ieguldes klase SN8, Dn200, iebūve no 1.5m līdz 2.0m | m | 423
74 | PP lietus kanalizācijas caurule komplektā ar uzmavu un blīvi, ieguldes klase SN8, Dn200, iebūve no 2.0m līdz 2.5m | m | 114
75 | PP lietus kanalizācijas caurule komplektā ar uzmavu un blīvi, ieguldes klase SN8, Dn250, iebūve no 1.5m līdz 2.0m | m | 161
76 | PP lietus kanalizācijas caurule komplektā ar uzmavu un blīvi, ieguldes klase SN8, Dn300, iebūve no 1.5m līdz 2.0m | m | 26
77 | PP lietus kanalizācijas caurule komplektā ar uzmavu un blīvi, ieguldes klase SN8, Dn400, iebūve no 1.5m līdz 2.0m | m | 14
78 | PP lietus kanalizācijas caurule komplektā ar uzmavu un blīvi, ieguldes klase SN8, Dn400, iebūve no 2.0m līdz 2.5m | m | 52
79 | PP lietus kanalizācijas caurule komplektā ar uzmavu un blīvi, ieguldes klase SN8, Dn400, iebūve no 2.5m līdz 3.0m | m | 57
80 | PP lietus kanalizācijas caurule komplektā ar uzmavu un blīvi, ieguldes klase SN8, Dn400, iebūve no 2.5m līdz 3.0m. Izbūve ar caurduršanas metodi | m | 16
81 | Dzelzsbetona grodu akas Ø1000 ar dibenu un iestrādātiem gumijas blīvgredzeniem un gropi blīvējuma iestrādei no saliek. dz./bet. elem. ar peldošu akas lūku, vāku (40 t) un kāpšļiem, montāža līdz 1.5m dziļumā | kompl. | 2
82 | Dzelzsbetona grodu akas Ø1000 ar dibenu un iestrādātiem gumijas blīvgredzeniem un gropi blīvējuma iestrādei no saliek. dz./bet. elem. ar peldošu akas lūku, vāku (40 t) un kāpšļiem, montāža no 1.5 līdz 2.0m dziļumā | kompl. | 28
83 | Dzelzsbetona grodu akas Ø1000 ar dibenu un iestrādātiem gumijas blīvgredzeniem un gropi blīvējuma iestrādei no saliek. dz./bet. elem. ar peldošu akas lūku, vāku (40 t) un kāpšļiem, montāža no 2.0 līdz 2.5m dziļumā | kompl. | 3
84 | Dzelzsbetona grodu akas Ø1000 ar dibenu un iestrādātiem gumijas blīvgredzeniem un gropi blīvējuma iestrādei no saliek. dz./bet. elem. ar peldošu akas lūku, vāku (40 t) un kāpšļiem, montāža no 2.5 līdz 3.0 m dziļumā | kompl. | 3
85 | Paraugu ņemšanas dzelzsbetona grodu akas Ø1000 ar dibenu un iestrādātiem gumijas blīvgredzeniem un gropi blīvējuma iestrādei no saliek. dz./bet. elem. ar peldošu akas lūku, vāku (40 t) un kāpšļiem, montāža no 2.0 līdz 2.5 m dziļumā | kompl. | 1
86 | Gūlija DN400 ar nosēddaļu | gab. | 20
87 | Līnveida drenāžas sistēma AcoDrain Multiline V100, slodzes klase B125, komplektā ar smilšu ķērāju V100 | m | 9.5
88 | Līnveida drenāžas sistēma AcoDrain Multiline V100, slodzes klase B125, komplektā ar smilšu ķērāju V100 | m | 29.5
89 | Līnveida drenāžas sistēma AcoDrain Multiline V100, slodzes klase B125, komplektā ar smilšu ķērāju V100 | m | 20.5
90 | Aizsargčaulas iebetonēšana akas sienā DN100 | gab. | 9
91 | Aizsargčaulas iebetonēšana akas sienā DN200 | gab. | 69
92 | Aizsargčaulas iebetonēšana akas sienā DN250 | gab. | 14
93 | Aizsargčaulas iebetonēšana akas sienā DN300 | gab. | 4
94 | Aizsargčaulas iebetonēšana akas sienā DN400 | gab. | 10
95 | Pamatu šķērsojums ar apvalkcauruli un blīvējuma palīgmateriāliem | vietas | 2
96 | Pieslēgums pie esošās akas ar to atjaunošanu | vietas | 1
97 | Naftas atdalītājs EuroPEK Roo NS20 komplektā ar signalizāciju | kompl. | 1
Lietus kanalizācijas cauruļu ieguldīšana
98 | Smilšu pabērums h=150 mm zem caurulēm | m3 | 274
99 | Smilšu apbērums h=300 mm ap caurulēm | m3 | 913
100 | Šķērsojums ar elektrības kabeli, to izbūve (t.sk.to atšurfēšana un aizsardzība) | vietas | 22
101 | Šķērsojums ar sakaru kabeļa kanalizāciju, to izbūve (t.sk.to atšurfēšana un aizsardzība) | vietas | 7
102 | Šķērsojums ar esošo kanalizācijas tīklu, to izbūve (t.sk.to atšurfēšana un aizsardzība) | vietas | 9
103 | Šķērsojums ar esošo ūdensvada tīklu, to izbūve (t.sk.to atšurfēšana un aizsardzība) | vietas | 13
104 | Šķērsojums ar esošo siltumtrasi, to izbūve (t.sk.to atšurfēšana un aizsardzība) | vietas | 2
Zemes darbi LKT darba zonā
105 | Tranšejas rakšana, grunts izstrāde ar ekskavatoru, vidējais dziļums līdz 2,5m | m3 | 5806
106 | Grunts izstrāde ar rokām | m3 | 581
107 | Grunts atpakaļ aizbēršana blietējot | m3 | 5200
108 | Liekās grunts izvešana | m3 | 1187
109 | Gruntsūdens līmeņa pazemināšana | m | 929
110 | Asfalta seguma (A) noņemšana h=300 mm un transportēšana uz atbērtni | m3 | 165
111 | Grants seguma (gr) noņemšana | m3 | 72
112 | Betona seguma (b) noņemšana | m2 | 10
113 | Šķembu seguma (šķ) noņemšana | m3 | 10
114 | Būvgružu noņemšana,izvešana | m2 | 30
Demontāžas darbi
115 | Dzelzbetona akas demontāža | gab. | 6
116 | Cauruļvadu demontāža | m | 234
Visi montāžas materiāli , palīgmateriāli un atgriezumi jāiekļauj vienību izcenojumos. Apjomos doto firmu materiālu nosaukumi norāda tikai šo materiālu tehnisko raksturojumu un var tikt aizstāti ar ekvivalentiem.

## 3-2
Darbu apjomu saraksts Nr.3-2
Siltumapgāde
(darba veids vai konstruktīvā elementa nosaukums)
Būves nosaukums: LLU Pārtikas tehnoloģijas fakultāte
Objekta adrese: Rīgas iela 22, Jelgava
Nr.p.k. | Darba nosaukums | Mērvienība | Daudzums
Siltumtrase (pieslēgums ēkai nr.1)
Zemes darbi
1 | Grunts izstrāde ar ekskavatoru | m3 | 12
2 | Grunts izstrāde ar rokām | m3 | 1.2
3 | Pamatnes ierīkošana zem cauruļvadiem no rupjgraudagainas smilts (bez māla un akmeņiem) h=0,15m | m3 | 1.5
4 | Tranšeju aizberšana ar rupjgraudainu smilti ar ekskavatoru sekojošu blietēšanu pa kārtām un planēšanu ar roku darbu h=~0,5m | m3 | 7.5
5 | Tranšeju aizberšana ar ekskavatoru | m3 | 3
6 | Liekās grunts izvešana | m3 | 9
Celtniecības darbi
7 | Elastīgo ievadu izbūve Ø140 | gab. | 2
8 | Divcauruļu siltumtīklu montāža no rūpnieciski izolētām tērauda caurulēm Ø76/140 tranšejā | trases m | 10
9 | Signalizācijas sistēmas montāža (savienot ar Valdekas proj.) | kompl. | 1
10 | Izolēti līkumi Ø76/140 900 0.5m x 0.5m | gab. | 4
11 | Izolēta pāreja Ø139/225 -Ø76/140 | gab. | 2
12 | Izolēti vārsti DN 65 L=1.5m | gab. | 2
13 | Vārsti (metināmais no nerūsējošā tērauda) DN 65 | gab. | 2
14 | Spilveni Ø225mm; S 50mm | gab. | 4
15 | Brīdinājuma lenta | m | 20
16 | Gala uzmavas CCS-DHEC Ø76/140mm | gab. | 2
17 | Uzmava Belma Flex Ø140mm | kompl. | 1
18 | Grunts LARAGRUNTS divas kārtas | kompl. | 1
19 | Gruntējums GF 021 viena kārta | kompl. | 1
20 | Šķembu piebēršana | m3 | 1
21 | Gruntējums ar bitumu B-IV | m2 | 2
22 | Rupjgraudagainas smilts bez māla un akmeņiem | m3 | 1.5
23 | Elektrokabeļu aizsardzība Arot PS110 | m | 2
Siltumtrase (pieslēgums ēkai nr.2)
24 | Zemes darbi
25 | Grunts izstrāde ar ekskavatoru | m3 | 100
26 | Grunts izstrāde ar rokām | m3 | 10
27 | Pamatnes ierīkošana zem cauruļvadiem no rupjgraudagainas smilts (bez māla un akmeņiem) h=0,15m | m3 | 10
28 | Tranšeju aizberšana ar rupjgraudainu smilti ar ekskavatoru sekojošu blietēšanu pa kārtām un planēšanu ar roku darbu h=~0,5m | m3 | 35
29 | Tranšeju aizberšana ar ekskavatoru | m3 | 55
30 | Liekās grunts izvešana | m3 | 45
Celtniecības darbi
31 | Elastīgo ievadu izbūve Ø140 | gab. | 2
32 | Divcauruļu siltumtīklu montāža no rūpnieciski izolētām tērauda caurulēm tranšejā Ø139/250 | trases m | 85
33 | Signalizācijas sistēmas montāža | kompl. | 1
34 | Izolēti līkumi 1.2m x 1.2m Ø139/250 | gab. | 10
35 | Izolēti T-atzari ar 1 servisa krānu DN 50 Ø139/250 | gab. | 2
36 | Izolēti vārsti DN 125 L=1.5m | gab. | 2
37 | Vārsti (metināmais no nerūsējošā tērauda) DN125 | gab. | 2
38 | Spilveni Ø225mm; S 50mm | gab. | 6
39 | Brīdinājuma lenta | m | 170
40 | Gala uzmavas CCS-DHEC Ø139/250mm | gab. | 2
41 | Uzmava Belma Flex Ø140mm | kompl. | 1
42 | Grunts LARAGRUNTS divas kārtas | kompl. | 1
43 | Gruntējums GF 021 viena kārta | kompl. | 1
44 | Šķembu piebēršana | m3 | 12
45 | Gruntējums ar bitumu B-IV | m2 | 10
46 | Rupjgraudagainas smilts bez māla un akmeņiem | m3 | 35
47 | Elektrokabeļu aizsardzība Arot PS110 | m | 10
Visi montāžas materiāli , palīgmateriāli un atgriezumi jāiekļauj vienību izcenojumos. Apjomos doto firmu materiālu nosaukumi norāda tikai šo materiālu tehnisko raksturojumu un var tikt aizstāti ar ekvivalentiem.

## 3-3
Darbu apjomu saraksts Nr.3-3
Elektroapgāde. Ārējie tīkli
(darba veids vai konstruktīvā elementa nosaukums)
Būves nosaukums: LLU Pārtikas tehnoloģijas fakultāte
Objekta adrese: Rīgas iela 22, Jelgava
Nr.p.k. | Darba nosaukums | Mērvienība | Daudzums
Teritorijas elektrotīkli
1 | Kabelis AXMK-4x240 mm2 | m | 780
2 | Kabelis AXMK-4x185 mm2 | m | 120
3 | Kabelis NYY-J-4x10 mm2 | m | 355
4 | Kabelis NYY-J-4x4 mm2 | m | 810
5 | Kabelis NYY-J-3x2,5 mm2 | m | 280
6 | Aizsargcaurule DVK-110 | m | 935
7 | Kabeļu gala apd. EPKT 0063-L12 (120mm2-240mm2) | kompl. | 12
8 | Tranšeju rakšana līdz 3.kab. | m | 1060
9 | Tranšeju rakšana līdz 8.kab. | m | 160
10 | Esošā seguma atjaunošana | m2 | 35
11 | Gaismeklis ar nātrija spuldz. 150W, mont.uz balsta, 9341 | gab | 33
12 | Gaismeklis ar lumin.spuldz. 2x58W, Focus 300/2x58 L 26 | gab | 8
13 | Gaismeklis ar metālhalid.spuldz. 20W, 8521RES/20HIT E, mont.zemē | gab | 28
14 | Metāla stabs h=8m ar pamatni, ar automātslēdzi 1C6A, ar spailēm | gab | 33
15 | Plakandzelzs 5052 30x3,5mm FT | m | 395
16 | Zemēšanas elektrods 219/20 bp 20X1500mm FT | gab | 68
17 | Pievienojums zemejuma kontūram 2760/20 20mm 8-10/FL40 FT | gab | 17
18 | Apaļdzelzs RD-8 | m | 40
Visi montāžas materiāli , palīgmateriāli un atgriezumi jāiekļauj vienību izcenojumos. Apjomos doto firmu materiālu nosaukumi norāda tikai šo materiālu tehnisko raksturojumu un var tikt aizstāti ar ekvivalentiem.

## 3-4
Darbu apjomu saraksts Nr.3-4
Vājstrāvu sistēmas. Ārējie tīkli
(darba veids vai konstruktīvā elementa nosaukums)
Būves nosaukums: LLU Pārtikas tehnoloģijas fakultāte
Objekta adrese: Rīgas iela 22, Jelgava
Nr.p.k. | Darba nosaukums | Mērvienība | Daudzums
1 | Silikons N, neitrāls hermēt. 310ml | gab. | 5
Caurules telekomunikācijām
2 | Kabeļu kanalizācijas caurule, polietilēna 100x6000 | gab. | 34
3 | Kabeļu kanalizācijas caurule, polietilēna 98/110mmx6m | gab. | 6
Cauruļu piederumi
4 | Līkums kabeļu kanalizācijas caurulei, polietilēna 100/90 grādu lenķī | gab. | 7
5 | Caurules noslēdzošais gals UTP 100, gludajam galam | gab. | 7
6 | Kabeļu cauruļu blīvēšanas materiāls 16 A | gab. | 14
Kabeļakas
7 | Akas lūka (slodze līdz 40t) | gab. | 1
8 | Akas lūka (slodze līdz 12.5t) | gab. | 4
9 | Plastmasas aka KP-PEH 800x650mm ar kv-pamatni | gab. | 5
Kabeļaku piederumi
10 | Kabeļakas pagarinājuma betona riņķis | gab. | 11
11 | Atloks dzelzbetona gredz. stiprināšanai | gab. | 15
Visi montāžas materiāli , palīgmateriāli un atgriezumi jāiekļauj vienību izcenojumos. Apjomos doto firmu materiālu nosaukumi norāda tikai šo materiālu tehnisko raksturojumu un var tikt aizstāti ar ekvivalentiem.

## 3-5
Darbu apjomu saraksts Nr.3-5
Teritorijas labiekārtojums
(darba veids vai konstruktīvā elementa nosaukums)
Būves nosaukums: LLU Pārtikas tehnoloģijas fakultāte
Objekta adrese: Rīgas iela 22, Jelgava
Nr.p.k. | Darba nosaukums | Mērvienība | Daudzums
TS-210-001
ZEMES DARBI
1 | Ojekta uzmērīšana un elementu nospraušana | kompl. | 1
2 | Augu zemes noņemšana ar buldozeru | m3 | 868
3 | Zemes klātnes ierakuma izbūve ar transportu uz būvuzņēmēja atbērtni | m3 | 4625
4 | Zemes klātnes uzbēruma izbūve no pievestas smilts grunts | m3 | 198
TS 317-001
Ceļa zīmes
5 | Ceļa zīmju cinkotu metāla balstu uzstādīšana | gab. | 11
6 | Jaunu ceļa zīmju Nr. 302 uzstādīšana | gab. | 2
7 | Jaunu ceļa zīmju Nr. 301 uzstādīšana | gab. | 2
8 | Jaunu ceļa zīmju Nr. 414 uzstādīšana | gab. | 1
9 | Jaunu ceļa zīmju Nr. 501 uzstādīšana | gab. | 1
10 | Jaunu ceļa zīmju Nr. 502 uzstādīšana | gab. | 1
11 | Jaunu ceļa zīmju Nr. 532 uzstādīšana | gab. | 4
12 | Papildzīmes:Nr. 805 | gab. | 3
13 | Papildzīmes:Nr. 837 | gab. | 1
14 | Papildzīmes:Nr. 842 | gab. | 1
15 | Papildzīmes:Nr. 828 | gab. | 3
TS 410-001
Betona apmales
16 | Betona apmales - 1000x200x80mm uzstādīšana: | m | 976
17 | Betona apmales - 1000x300x100mm uzstādīšana: | m | 1923
Segumi
Klinkera bruģakmens segums
18 | Klinkera bruģakmeņa seguma h-52mm izbūve | m2 | 352
19 | Smilts maisījuma pamatnes izbūve, h-50mm | m2 | 352
20 | Šķembu pamata izbūve: fr. 20/40 mm, h -250mm | m2 | 352
21 | Drenējošā smilts slāņa izbūve, h-500mm | m2 | 352
Stiprināts betona bruģakmens segums (3709+140 m2)
22 | Izbūvējamais betona bruģakmens segums h-80mm | m2 | 3849
23 | Šķembu izsiju apakškārtas izbūve, h=50mm | m2 | 3849
24 | Šķembu pamata izbūve: fr. 20/40 mm, h -250mm | m2 | 3849
25 | Drenējošā smilts slāņa izbūve, h-500m | m2 | 3849
Betona bruģakmens segums (472+503m2)
26 | Izbūvējamais betona bruģakmens segums h-80mm | m2 | 975
27 | Šķembu izsiju apakškārtas izbūve, h=50mm | m2 | 975
28 | Šķembu pamata izbūve: fr. 20/40 mm, h -150mm | m2 | 975
29 | Drenējošā smilts slāņa izbūve, h-300mm | m2 | 102
Stiprināts betona plākšņu segums
30 | Izbūvējamais betona plākšņu segums h-80mm | m2 | 59
31 | Šķembu izsiju apakškārtas izbūve, h=50mm | m2 | 59
32 | Šķembu pamata izbūve: fr. 20/40 mm, h -250mm | m2 | 59
33 | Drenējošā smilts slāņa izbūve, h-500m | m2 | 59
Betona plākšņu segums
34 | Izbūvējamais betona bruģakmens segums h-80mm | m2 | 194
35 | Šķembu izsiju apakškārtas izbūve, h=50mm | m2 | 194
36 | Šķembu pamata izbūve: fr. 20/40 mm, h -150mm | m2 | 194
37 | Drenējošā smilts slāņa izbūve, h-300mm | m2 | 194
Stiprināts šķeltu laukakmeņu segums
38 | Šķeltu laukakmeņu seguma ierīkošana b-150mm | m2 | 102
39 | Smilts maisījuma pamatnes izbūve, h-50mm | m2 | 102
40 | Šķembu pamata izbūve: fr. 20/40 mm, h -250mm | m2 | 102
41 | Drenējošā smilts slāņa izbūve, h-500m | m2 | 102
Šķeltu laukakmeņu segums
42 | Šķeltu laukakmeņu seguma ierīkošana b-150mm | m2 | 80
44 | Smilts maisījuma pamatnes izbūve, h-50mm | m2 | 80
43 | Šķembu pamata izbūve: fr. 20/40 mm, h -150mm | m2 | 80
45 | Drenējošā smilts slāņa izbūve, h-300mm | m2 | 80
Zāliena segums
46 | Zāliena ierīkošana pievienojot 15 cm slānī auglīgo augsni | m2 | 6010
47 | Regulāri pļaujama zāliena sēja | m2 | 6010
Betoma apmale ap ēku
48 | Betona apmale ap ēku-70mm, , deformācija šuve solis 3m | m2 | 124
49 | Šķembu pamata izbūve: fr. 20/40 mm, h -150mm | m2 | 124
Labiekārtošanas elementi
50 | Atkrituma tvertnes uzstādīšana 1100l | gab. | 6
51 | Atkrituma tvertnes uzstādīšana | gab. | 25
52 | Soliņu uzstādīšana | gab. | 38
53 | Velosipēdu statīvu montāža ar pamatnes betonēšanu | kompl. | 46
54 | Karogu mastu uzstādīšana h=6000mm, | kompl. | 3
TP-420-001
Lapu kokaugi
54 | Augsnes sagatavošana | m3 | 36.875
55 | Lapu koku stādīšana t.sk: | gb. | 295
| Tunberga bārbele ''Green Carpet' | gb. | 30
| Pamīkstā vilkābele | gb. | 17
| Ābele ''Liset" | gb. | 40
| Pieclapu mežvīns | gb. | 30
| Ķiršveida plūme | gb. | 41
| Rievainā roze | gb. | 14
| Asā spireja | gb. | 8
| Niponas Spireja ''Showmound'' | gb. | 28
| Dorenbosa sniegoga | gb. | 62
| Ungārijas ceriņš | gb. | 15
| Amūras ceriņš | gb. | 10
56 | Teritorijas muļčēešana ar priežu mizu mulču slānī 80mm | m2 | 500
57 | Lapu koku ciršana, zāģēšana, kraušana autotransporta, aizvešana | gb. | 20
58 | Tūjas ciršana, zāģēšana, kraušana autotransporta, aizvešana | gb. | 11
TP 110-002
59 | Kabeļu aizsardzība ceļiņu un brauktuvju šķersojuma vietās | m | 30
Visi montāžas materiāli , palīgmateriāli un atgriezumi jāiekļauj vienību izcenojumos. Apjomos doto firmu materiālu nosaukumi norāda tikai šo materiālu tehnisko raksturojumu un var tikt aizstāti ar ekvivalentiem.

## 3-6
Darbu apjomu saraksts Nr.3-6
Būvlaukums
(darba veids vai konstruktīvā elementa nosaukums)
Būves nosaukums: LLU Pārtikas tehnoloģijas fakultāte
Objekta adrese: Rīgas iela 22, Jelgava
Nr.p.k. | Darba nosaukums | Mērvienība | Daudzums
Būvlaukuma ierīkošana un uzturēšana
1 | Pagaidu būvžoga un vārtu uzstādīšana, demontāža , noma | m | 425
2 | Būvtāfele | gb | 1
3 | Apsardzes, kantora, sadzīves konteineru, biotualešu uzstādīšana, demontāža, ieskaitot transporta un celšanas mehānismu izmaksas(atvešana, aizvešana), noma | obj | 1
4 | Elektroenerģijas, ūdens patēriņa un kanalizācijas izmaksas | obj | 1
5 | Apsardzes izmaksas | obj | 1
6 | Atkritumu konteineru noma un izvešana | obj | 1
7 | Pagaidu ceļu un laukumu ierīkošana no šķembu seguma B=150mm | obj | 1
8 | Esošo koku aizsardzība ar koka apšuvumu | gb | 15
Demontāžas darbi
9 | Demontējamais šķūnis (D-1) pie iebraucamā ceļa, būvgružu izvešana | gb | 1
10 | Demontējamais šķūnis (D-2) pagalmā,būvgružu izvešana | gb | 1
11 | Demontējamais metāla angārs (D-3),būvgružu izvešana | gb | 1
12 | Žogs demontāža (metāla režģis rāmī, dz/bet stabi) būvgružu izvešana | m | 207
13 | Asfaltbetona seguma demontāža, būvgružu izvešana | m2 | 2390
14 | Betona seguma demontāža, būvgružu izvešana | m2 | 66
15 | Ķieģeļu mūra drupu demontāža, būvgružu izvešana | m3 | 17.6
16 | Lentveida pamatu demontāža, būvgružu izvešana | m3 | 10.6
17 | Demontēto ēku teritorijas iztīrīšana | m2 | 4425