## ŪKT
IEKĀRTU UN MATERIĀLU SPECIFIKĀCIJA ŪKT DAĻAI
OBJEKTS: LLU PĀRTIKAS TEHNOLOĢIJAS FAKULTĀTE
Ūdensapgādes Ū1 un sadzīves kanalizācijas K1 tīkli
Nr.p.k. | Nosaukums | Mērvienība | Daudzums | Piezīmes
1 | 2 | 3 | 4 | 5
1 | Ūdensvads Ū1
1.1 | PE ūdensvada caurules, spiediena klase PN10, Dn100 mm (Ø96.8x6.6), iebūve no 1.8 līdz 2.5m dziļumā | m | 205
1.2 | PE ūdensvada caurules, spiediena klase PN10, Dn80 mm (Ø73.6x8.2), iebūve no 1.8 līdz 2.5m dziļumā | m | 151
1.3 | PE ūdensvada caurules, spiediena klase PN10, Dn40 mm (Ø40.8x4.6), iebūve no 1.8 līdz 2.5m dziļumā | m | 43
1.4 | Pazemes tipa atloka aizbīdnis DCI Dn200 komplektā ar teleskopisku pagarinātajkātu, kapi un to montāža no 1.8 līdz 2.5m dziļumā | gab. | 1 | pieslēgums pie esoša ūdensvada
1.5 | Redukcijas atloka trejgabals DCI Dn200x100x200 un to montāža no 1.8 līdz 2.5m dziļumā | gab. | 2
1.6 | Atloka adapteris ķeta caurulei Dn200, PN16 | gab. | 2
1.7 | Pazemes tipa atloku aizbīdnis DCI Dn100 komplektā ar teleskopisku pagarinātajkātu, kapi un to montāža no 1.8 līdz 2.5m dziļumā | gab. | 2
1.8 | Atloka adapteris PE caurulei Dn100, PN16 | gab. | 2
1.9 | Pazemes tipa aizbīdnis PEH EM Dn40 komplektā ar teleskopisku pagarinātajkātu, kapi un to montāža no 1.8 līdz 2.5m dziļumā | gab. | 4
1.10 | Atloka trejgabals Dn40x40x40 un to montāža no 1.8 līdz 2.5m dziļumā | gab. | 1 | pieslēgums pie esoša ūdensvada
1.11 | Atloka adapteris ķeta caurulei Dn40, PN16 | gab. | 2
1.12 | Atloka adapteris PE caurulei Dn40, PN16 | gab. | 1
1.13 | PE sedls ar atzaru Dn100/40 un to montāža no 1.8 līdz 2.5m dziļumā | gab. | 4
1.14 | PEH EM līkums Dn100, 6°-30° un to montāža no 1.8 līdz 2.5m dziļumā | gab. | 6
1.15 | PEH EM līkums Dn80, 90° un to montāža no 1.8 līdz 2.5m dziļumā | gab. | 6
1.16 | PEH EM diametra pāreja Dn100/80, un to montāža no 1.8 līdz 2.5m dziļumā | gab. | 2
1.17 | Noslēgarmatūra un to montāža no 1,8 līdz 2.5 m dziļumā | gab. | 2
1.18 | Pamatu šķērsojums ar apvalkcauruli un blīvējuma palīgmateriāliem | vietas | 3
1.19 | Betons atbalstbloku izbūve gruntī | m3 | 1
1.20 | Pieslēgums pie esošā ūdensvada Dn400 | vietas | 1
1.21 | Pieslēgums pie esošā ūdensvada Dn200 | vietas | 1
Ūdensvada cauruļu ieguldīšana
1.22 | Smilšu pabērums h=150 mm zem caurulēm | m3 | 83.25
1.23 | Smilšu apbērums h=300 mm ap caurulēm | m3 | 172.05
1.24 | Šķērsojums ar elektrības vidēju sprieguma kabeli (t.sk.to atšurfēšana un aizsardzība) | vietas | 12
1.25 | Šķērsojums ar sakaru kabeļa kanalizāciju (t.sk.to atšurfēšana un aizsardzība) | vietas | 3
1.26 | Šķērsojums ar esošo ūdensvada tīklu (t.sk.to atšurfēšana un aizsardzība) | vietas | 2
1.27 | Šķērsojums ar esošo siltumtrasi (t.sk.to atšurfēšana un aizsardzība) | vietas | 1
1.28 | Šķērsojums ar esošo sadzīves kanalizāciju (t.sk.to atšurfēšana un aizsardzība) |  | 3
Zemes darbi Ū1 darba zonā
1.29 | Tranšejas rakšana, grunts izstrāde ar ekskavatoru, vidējais dziļums līdz 2,5m | m3 | 2493.75
1.30 | Grunts izstrāde ar rokām | m3 | 249.375
1.31 | Grunts atpakaļ aizbēršana blietējot | m3 | 2487.825
1.32 | Liekās grunts izvešana | m3 | 255.3
1.33 | Gruntsūdens līmeņa pazemināšana | m | 199.5
1.34 | Asfalta seguma (A) noņemšana h=300 mm un transportēšana uz atbērtni | m3 | 40
1.35 | Grants seguma (gr) noņemšana | m3 | 10
1.36 | Betona seguma (b) noņemšana | m2 | 10
1.37 | Betona bruģa seguma (bbr) noņemšana | m2 | 10
1.38 | Šķembu seguma (šķ) noņemšana | m3 | 20
2 | Sadzīves kanalizācija K1
2.1 | PP sadzīves kanalizācijas dubultsienu caurule komplektā ar uzmavu un blīvi, ieguldes klase SN8, Dn100, iebūve no 1.5 līdz 2.0m | m | 32
2.2 | PP sadzīves kanalizācijas dubultsienu caurule komplektā ar uzmavu un blīvi, ieguldes klase SN8, Dn150, iebūve no 2.0 līdz 2.5m | m | 105
2.3 | PP sadzīves kanalizācijas dubultsienu caurule komplektā ar uzmavu un blīvi, ieguldes klase SN8, Dn150, iebūve no 2.5 līdz 3.0m | m | 98
2.4 | PP sadzīves kanalizācijas dubultsienu caurule komplektā ar uzmavu un blīvi, ieguldes klase SN8, Dn150, iebūve no 3.0 līdz 3.5m | m | 8
2.5 | Dzelzsbetona grodu akas Ø1000 ar dibenu un iestrādātiem gumijas blīvgredzeniem un gropi blīvējuma iestrādei no saliek. dz./bet. elem. ar peldošu akas lūku, vāku (40 t) un kāpšļiem, montāža no 1.5 līdz 2.0m dziļumā | kompl. | 1
2.6 | Dzelzsbetona grodu akas Ø1000 ar dibenu un iestrādātiem gumijas blīvgredzeniem un gropi blīvējuma iestrādei no saliek. dz./bet. elem. ar peldošu akas lūku, vāku (40 t) un kāpšļiem, montāža no 2.0 līdz 2.5m dziļumā | kompl. | 4
2.7 | Dzelzsbetona grodu akas Ø1000 ar dibenu un iestrādātiem gumijas blīvgredzeniem un gropi blīvējuma iestrādei no saliek. dz./bet. elem. ar peldošu akas lūku, vāku (40 t) un kāpšļiem, montāža no 2.5 līdz 3.0 m dziļumā | kompl. | 4
2.8 | Dzelzsbetona grodu kanalizācijas pārkrituma aka Ø1500 ar dibenu un iestrādātiem gumijas blīvgredzeniem un gropi blīvējuma iestrādei no saliek. dz./bet. elem. ar peldošu akas lūku, vāku (40 t) un kāpšļiem, montāža līdz 3.5m dziļumā | kompl. | 1 | K1-7
2.8.1 | Kanalizācijas PP caurule Dn150 | m | 1.5
2.8.2 | PP trejgabals Dn150 45° | gab. | 1
2.8.3 | PP līkums Dn150 90° | gab. | 1
2.8.4 | PP noslēgtapa Dn150 | gab. | 1
2.8.5 | Aizsargčaulas iebetonēšana akas sienā DN100 | gab. | 5
2.9 | Aizsargčaulas iebetonēšana akas sienā DN160 | gab. | 19
2.10 | Tekņu profilēšna un aku caurumu betonēšana ar B15 betonu | m3 | 1.5
2.11 | Betons aku vāku nostiprināšanai | m3 | 2.5
2.12 | Pamatu šķērsojums ar apvalkcauruli un blīvējuma palīgmateriāliem | vietas | 6
2.13 | Kanalizācijas pārsūknēšanas sūknis komplektā ar cauruļvadu L=80m | kompl. | 1
Kanalizācijas cauruļu ieguldīšana
2.14 | Smilšu pabērums h=150 mm zem caurulēm | m3 | 72.9
2.15 | Smilšu apbērums h=300 mm ap caurulēm | m3 | 218.7
2.16 | Šķērsojums ar elektrības vidēju sprieguma kabeli (t.sk.to atšurfēšana un aizsardzība) | vietas | 9
2.17 | Šķērsojums ar sakaru kabeļa kanalizāciju, to izbūve (t.sk.to atšurfēšana un aizsardzība) | vietas | 2
2.18 | Šķērsojums ar esošo kanalizācijas tīklu, to izbūve (t.sk.to atšurfēšana un aizsardzība) | vietas | 3
2.19 | Šķērsojums ar esošo ūdensvada tīklu, to izbūve (t.sk.to atšurfēšana un aizsardzība) | vietas | 7
2.20 | Šķērsojums ar esošo siltumtrasi, to izbūve (t.sk.to atšurfēšana un aizsardzība) | vietas | 1
2.21 | Pieslēgums pie esošā kolektora Dn500 | vietas | 1
Zemes darbi K1 darba zonā
2.22 | Tranšejas rakšana, grunts izstrāde ar ekskavatoru, vidējais dziļums līdz 2,5m | m3 | 1518.75
2.23 | Grunts izstrāde ar rokām | m3 | 151.875
2.24 | Grunts atpakaļ aizbēršana blietējot | m3 | 1379.025
2.25 | Liekās grunts izvešana | m3 | 291.6
2.26 | Gruntsūdens līmeņa pazemināšana | m | 243
3 | Demontāžas darbi
3.1 | Dzelzbetona akas demontāža | gab. | 15
3.2 | Cauruļvadu demontāža | m | 528
Apzīmējumi:
Ø - caurules iekšējais diametrs mm, Dn - caurules nosacītais diametrs mm
Piezīmes:
1. Specifikāciju skatīt kopā ar ģenerālplānu un profiliem.
2. Izstrādājot piedāvājumu, būvuzņēmējam rūpīgi pārskatīt projektu, un apjomos jāiekļauj arī neuzrādītie darbi un materiāli, lai kvalitatīvi veiktu būvniecību atbilstoši konkrētā būvuzņēmēja pielietotajai tehnoloģijai, un bez kuriem nebūtu iespējama būvdarbu tehnoloģiski pareiza un spēkā esošajiem normatīviem atbilstoša veikšana pilnā apjomā.
3. Materiālu komplektāciju veikt atbilstoši izstrādātājam projektam, ražotājfirmu un LR normatīvo aktu nosacījumiem.
4. Projektētos materiālus un iekārtas drīkst tikt aizstātas ar analogiem izstrādājumiem, taču tiem ir jābut sertificētiem.
5. Labiekārtošanas darbi nav iekļauti specifikācijā.
6. Tauku atdalītājs iekļauts ŪK specifikācijā.