## LKT
IEKĀRTU UN MATERIĀLU SPECIFIKĀCIJA ŪKT DAĻAI
OBJEKTS: LLU PĀRTIKAS TEHNOLOĢIJAS FAKULTĀTE
Lietus kanalizācijas K2 tīkli
Nr.p.k. | Nosaukums | Mērvienība | Daudzums | Piezīmes
1 | 2 | 3 | 4 | 5
1 | Lietus kanalizācija K2
1.1 | PP lietus kanalizācijas caurule komplektā ar uzmavu un blīvi, ieguldes klase SN8, Dn100, iebūve līdz 2.0m | m | 66
1.2 | PP lietus kanalizācijas caurule komplektā ar uzmavu un blīvi, ieguldes klase SN8, Dn200, iebūve no 1.5m līdz 2.0m | m | 423
1.3 | PP lietus kanalizācijas caurule komplektā ar uzmavu un blīvi, ieguldes klase SN8, Dn200, iebūve no 2.0m līdz 2.5m | m | 114
1.4 | PP lietus kanalizācijas caurule komplektā ar uzmavu un blīvi, ieguldes klase SN8, Dn250, iebūve no 1.5m līdz 2.0m | m | 161
1.5 | PP lietus kanalizācijas caurule komplektā ar uzmavu un blīvi, ieguldes klase SN8, Dn300, iebūve no 1.5m līdz 2.0m | m | 26
1.6 | PP lietus kanalizācijas caurule komplektā ar uzmavu un blīvi, ieguldes klase SN8, Dn400, iebūve no 1.5m līdz 2.0m | m | 14
1.7 | PP lietus kanalizācijas caurule komplektā ar uzmavu un blīvi, ieguldes klase SN8, Dn400, iebūve no 2.0m līdz 2.5m | m | 52
1.8 | PP lietus kanalizācijas caurule komplektā ar uzmavu un blīvi, ieguldes klase SN8, Dn400, iebūve no 2.5m līdz 3.0m | m | 57
1.9 | PP lietus kanalizācijas caurule komplektā ar uzmavu un blīvi, ieguldes klase SN8, Dn400, iebūve no 2.5m līdz 3.0m. Izbūve ar caurduršanas metodi | m | 16
1.10 | Dzelzsbetona grodu akas Ø1000 ar dibenu un iestrādātiem gumijas blīvgredzeniem un gropi blīvējuma iestrādei no saliek. dz./bet. elem. ar peldošu akas lūku, vāku (40 t) un kāpšļiem, montāža līdz 1.5m dziļumā | kompl. | 2
1.11 | Dzelzsbetona grodu akas Ø1000 ar dibenu un iestrādātiem gumijas blīvgredzeniem un gropi blīvējuma iestrādei no saliek. dz./bet. elem. ar peldošu akas lūku, vāku (40 t) un kāpšļiem, montāža no 1.5 līdz 2.0m dziļumā | kompl. | 28
1.12 | Dzelzsbetona grodu akas Ø1000 ar dibenu un iestrādātiem gumijas blīvgredzeniem un gropi blīvējuma iestrādei no saliek. dz./bet. elem. ar peldošu akas lūku, vāku (40 t) un kāpšļiem, montāža no 2.0 līdz 2.5m dziļumā | kompl. | 3
1.13 | Dzelzsbetona grodu akas Ø1000 ar dibenu un iestrādātiem gumijas blīvgredzeniem un gropi blīvējuma iestrādei no saliek. dz./bet. elem. ar peldošu akas lūku, vāku (40 t) un kāpšļiem, montāža no 2.5 līdz 3.0 m dziļumā | kompl. | 3
1.14 | Paraugu ņemšanas dzelzsbetona grodu akas Ø1000 ar dibenu un iestrādātiem gumijas blīvgredzeniem un gropi blīvējuma iestrādei no saliek. dz./bet. elem. ar peldošu akas lūku, vāku (40 t) un kāpšļiem, montāža no 2.0 līdz 2.5 m dziļumā | kompl. | 1
1.15 | Gūlija DN400 ar nosēddaļu | gab. | 20
1.16 | Līnveida drenāžas sistēma AcoDrain un to uzstādīšana | m | 60
1.17 | Aizsargčaulas iebetonēšana akas sienā DN100 | gab. | 9
1.18 | Aizsargčaulas iebetonēšana akas sienā DN200 | gab. | 69
1.19 | Aizsargčaulas iebetonēšana akas sienā DN250 | gab. | 14
1.20 | Aizsargčaulas iebetonēšana akas sienā DN300 | gab. | 4
1.21 | Aizsargčaulas iebetonēšana akas sienā DN400 | gab. | 10
1.22 | Pamatu šķērsojums ar apvalkcauruli un blīvējuma palīgmateriāliem | vietas | 2
1.23 | Pieslēgums pie esošās akas ar to atjaunošanu | vietas | 1
1.24 | Naftas atdalītājs EuroPEK Roo NS20 komplektā ar signalizāciju | kompl. | 1
Lietus kanalizācijas cauruļu ieguldīšana
1.25 | Smilšu pabērums h=150 mm zem caurulēm | m3 | 273.9
1.26 | Smilšu apbērums h=300 mm ap caurulēm | m3 | 913
1.27 | Šķērsojums ar elektrības kabeli, to izbūve (t.sk.to atšurfēšana un aizsardzība) | vietas | 22
1.28 | Šķērsojums ar sakaru kabeļa kanalizāciju, to izbūve (t.sk.to atšurfēšana un aizsardzība) | vietas | 7
1.29 | Šķērsojums ar esošo kanalizācijas tīklu, to izbūve (t.sk.to atšurfēšana un aizsardzība) | vietas | 9
1.30 | Šķērsojums ar esošo ūdensvada tīklu, to izbūve (t.sk.to atšurfēšana un aizsardzība) | vietas | 13
1.31 | Šķērsojums ar esošo siltumtrasi, to izbūve (t.sk.to atšurfēšana un aizsardzība) | vietas | 2
2 | Zemes darbi LKT darba zonā
2.1 | Tranšejas rakšana, grunts izstrāde ar ekskavatoru, vidējais dziļums līdz 2,5m | m3 | 5806.25
2.2 | Grunts izstrāde ar rokām | m3 | 580.625
2.3 | Grunts atpakaļ aizbēršana blietējot | m3 | 5199.975
2.4 | Liekās grunts izvešana | m3 | 1186.9
2.5 | Gruntsūdens līmeņa pazemināšana | m | 929
2.6 | Asfalta seguma (A) noņemšana h=300 mm un transportēšana uz atbērtni | m3 | 165
2.7 | Grants seguma (gr) noņemšana | m3 | 72
2.8 | Betona seguma (b) noņemšana | m2 | 10
2.9 | Šķembu seguma (šķ) noņemšana | m3 | 10
2.10 | Būvgruži noņemšana | m2 | 30
Demontāžas darbi
2.11 | Dzelzbetona akas demontāža | gab. | 6
2.12 | Cauruļvadu demontāža | m | 234
Apzīmējumi:
Ø - caurules iekšējais diametrs mm, Dn - caurules nosacītais diametrs mm
Piezīmes:
1. Specifikāciju skatīt kopā ar ģenerālplānu un profiliem.
2. Izstrādājot piedāvājumu, būvuzņēmējam rūpīgi pārskatīt projektu, un apjomos jāiekļauj arī neuzrādītie darbi un materiāli, lai kvalitatīvi veiktu būvniecību atbilstoši konkrētā būvuzņēmēja pielietotajai tehnoloģijai, un bez kuriem nebūtu iespējama būvdarbu tehnoloģiski pareiza un spēkā esošajiem normatīviem atbilstoša veikšana pilnā apjomā.
3. Materiālu komplektāciju veikt atbilstoši izstrādātājam projektam, ražotājfirmu un LR normatīvo aktu nosacījumiem.
4. Projektētos materiālus un iekārtas drīkst tikt aizstātas ar analogiem izstrādājumiem, taču tiem ir jābut sertificētiem.
5. Labiekārtošanas darbi nav iekļauti specifikācijā.