## Ēka Nr.2_ŪK_A rev
Materiālu un iekārtu specifikācija
Ūdensapgāde un kanalizācija. Iekšējie tīkli.
Nr. | Nosaukums | Izmērs | Skaits | Mērv.
Ū1 sistēma
1 | Wavin Tigris Alupex caurule Ø16×2.0 | DN15 | 261 | m
2 | Wavin Tigris Alupex caurule Ø20×2.25 | DN15 | 140 | m
3 | Wavin Tigris Alupex caurule Ø25×2.5 | DN20 | 800 | m
4 | Wavin Tigris Alupex caurule Ø32×3.0 | DN25 | 135 | m
5 | Wavin Tigris Alupex caurule Ø40×4.0 | DN32 | 36 | m
6 | Wavin Tigris Alupex caurule Ø50×4.5 | DN40 | 41 | m
7 | Nerūsējošā tērauda ūdensvada caurule Ø33.7x2.0 | DN25 | 2 | m
8 | Nerūsējošā tērauda ūdensvada caurule Ø60.3x2.0 | DN50 | 56 | m
9 | Nerūsējošā tērauda ūdensvada caurule Ø76.1x2.0 | DN65 | 22 | m
10 | Cinkotā ūdens un gāzesvadu caurule Ø21.3x2.8 | DN15 | 1 | m
11 | Cinkotā ūdens un gāzesvadu caurule Ø26.8x2.8 | DN20 | 4 | m
12 | Cinkotā ūdens un gāzesvadu caurule Ø48.3x3.0 | DN40 | 1 | m
13 | Cinkotā ūdens un gāzesvadu caurule Ø76.1x3.0 | DN65 | 21 | m
14 | Cinkotā ūdens un gāzesvadu caurule Ø88.9x3.6 | DN80 | 6 | m
15 | Wavin Tigris Alupex cauruļu veidgabali |  | 1 | kompl.
16 | Nerūsējošā tērauda ūdensvada caurules veidgabali |  | 1 | kompl.
17 | Cinkotā ūdens un gāzesvadu caurules veidgabali |  | 1 | kompl.
18 | Izolācija Armacell TUBOLIT DG TL-16/9-DG, grūti degoša |  | 49 | m
19 | Izolācija Armacell TUBOLIT DG TL-20/9-DG, grūti degoša |  | 90 | m
20 | Izolācija Armacell TUBOLIT DG TL-25/9-DG, grūti degoša |  | 450 | m
21 | Izolācija Armacell TUBOLIT DG TL-32/9-DG, grūti degoša |  | 122 | m
22 | Izolācija Armacell TUBOLIT DG TL-40/9-DG, grūti degoša |  | 36 | m
23 | Izolācija Armacell TUBOLIT DG TL-50/9-DG, grūti degoša |  | 41 | m
24 | Izolācija Armacell TUBOLIT DG TL-60/13-DG, grūti degoša |  | 44 | m
25 | Izolācija Armacell TUBOLIT DG TL-76/13-DG, grūti degoša |  | 22 | m
26 | Lodveida krāns, PN16 | DN15 | 43 | gab.
27 | Lodveida krāns, PN16 | DN20 | 46 | gab.
28 | Lodveida krāns, PN16 | DN25 | 13 | gab.
29 | Lodveida krāns, PN16 | DN32 | 2 | gab.
30 | Lodveida krāns, PN16 | DN40 | 4 | gab.
31 | Lodveida krāns, PN16 | DN50 | 4 | gab.
32 | Aizbīdnis čuguna atloku, PN10 | DN65 | 5 | gab.
33 | Aizbīdnis čuguna atloku, PN10 | DN80 | 3 | gab.
34 | Vienvirziena vārsts, PN10 | DN20 | 1 | gab.
35 | Vienvirziena vārsts, PN10 | DN50 | 1 | gab.
36 | Laistīšanas krāns (neaizsalstošs) , PN16 | DN15 | 5 | gab.
37 | Cauruļvadu stiprinājumi (atkarībā no pielietojamas mont. tehn.) |  | 1 | kompl.
38 | Manometrs ar krānu 0-6bar |  | 2 | kompl.
39 | Aukstā ūdens skaitītājs Qnom=6m3/h, Qmax=12m3/h | DN25 | 1 | gab.
40 | Aukstā ūdens skaitītājs Qnom=10m3/h, Qmax=20m3/h | DN40 | 1 | gab.
41 | Ķimiskais filtrs 4.39l/s |  | 1 | kompl.
42 | Ugunsdrošās lentas |  | 1 | kompl.
43 | Ugunsdrošības mastika |  | 1 | kompl.
T3, T4 sistēmas
1 | Wavin Tigris Alupex caurule Ø16×2.0 | DN15 | 273 | m
2 | Wavin Tigris Alupex caurule Ø20×2.25 | DN15 | 226 | m
3 | Wavin Tigris Alupex caurule Ø25×2.5 | DN20 | 644 | m
4 | Wavin Tigris Alupex caurule Ø32×3.0 | DN25 | 117 | m
5 | Wavin Tigris Alupex caurule Ø40×4.0 | DN32 | 71 | m
6 | Wavin Tigris Alupex caurule Ø50×4.5 | DN40 | 91 | m
7 | Nerūsējošā tērauda ūdensvada caurule Ø60.3x2.0 | DN50 | 43 | m
8 | Wavin Tigris Alupex cauruļu veidgabali |  | 1 | kompl.
9 | Nerūsējošā tērauda ūdensvada caurules veidgabali |  | 1 | kompl.
10 | Izolācija Armacell TUBOLIT DG TL-18/20-DG, grūti degoša |  | 105 | m
11 | Izolācija Armacell TUBOLIT DG TL-22/20-DG, grūti degoša |  | 215 | m
12 | Izolācija Armacell TUBOLIT DG TL-28/20-DG, grūti degoša |  | 407 | m
13 | Izolācija Armacell TUBOLIT DG TL-35/20-DG, grūti degoša |  | 117 | m
14 | Izolācija Armacell TUBOLIT DG TL-42/20-DG, grūti degoša |  | 71 | m
15 | Izolācija Armacell TUBOLIT DG TL-50/20-DG, grūti degoša |  | 91 | m
16 | Izolācija Armacell TUBOLIT DG TL-60/20-DG, grūti degoša |  | 43 | m
17 | Lodveida krāns, PN16 | DN15 | 48 | gab.
18 | Lodveida krāns, PN16 | DN20 | 44 | gab.
19 | Lodveida krāns, PN16 | DN25 | 12 | gab.
20 | Lodveida krāns, PN16 | DN32 | 3 | gab.
21 | Lodveida krāns, PN16 | DN40 | 6 | gab.
22 | Lodveida krāns, PN16 | DN50 | 2 | gab.
23 | Balansējošais vārsts, PN16 | DN15 | 5 | gab.
24 | Balansējošais vārsts, PN16 | DN20 | 1 | gab.
25 | Balansējošais vārsts, PN16 | DN25 | 2 | gab.
26 | Balansējošais vārsts, PN16 | DN32 | 1 | gab.
27 | Nekustīgais balsts |  | 1 | kompl.
28 | Cauruļvadu stiprinājumi (atkarībā no pielietojamas mont. tehn.) |  | 1 | kompl.
29 | Ugunsdrošās lentas |  | 1 | kompl.
30 | Ugunsdrošības mastika |  | 1 | kompl.
Ū2 sistēma
1 | Melnā elektrometinātā tērauda caurule Ø57x3.0 nogruntēta un nokrāsota | DN50 | 241 | m
2 | Ugundzēsības kaste zem apmetuma komplektā ar krānu DN50, šļūteni 20m, ugunsdzēsības pogu, ugunsdzēsības stobra uzgaļa izplūdes diametrs 16mm |  | 9 | kompl.
3 | Ugundzēsības kaste virs apmetuma komplektā ar krānu DN50, šļūteni 20m, ugunsdzēsības pogu, ugunsdzēsības stobra uzgaļa izplūdes diametrs 16mm |  | 8 | kompl.
4 | Lodveida krāns, PN16 | DN50 | 1 | gab.
5 | Tauriņveida vārsts ar elektropiedziņu E65 WS | DN50 | 1 | gab.
6 | Cauruļvadu stiprinājumi |  | 1 | kompl.
7 | Ugunsdzēsības spiediena paagstinošā sūkņu stacija Grundfos HSY NB32/A (viens sūknis elektriskais, otrs ar iekšdedzes dzinēnu, ar elektrisko pilotsūkni), ar neatkarīgām vadības pultīm (5,1kW, 3x400V) |  | 1 | kompl.
8 | Elektrokonataktu manometrs ar krānu 0-6bar |  | 2 | gab.
Sanitārtehniskās ierīces
1 | Klozetpods ar skalojamo kasti, sēdriņķi un noslēgarmatūru (Kp) |  | 30 | kompl.
2 | Klozetpods invalīdiem ar skalojamo kasti, sēdriņķi un noslēgarmatūru (IKp) |  | 3 | kompl.
3 | Keramiskā izlietne ar sifonu, kronšteiniem un maisītājkrānu (RMg) |  | 47 | kompl.
4 | Keramiskā izlietne invalīdiem ar sifonu, kronšteiniem un maisītājkrānu (IRMg) |  | 3 | kompl.
5 | Nerūsējošā tērauda izlietne ar sifonu, kronšteiniem un maisītājkrānu (Mg) |  | 5 | kompl.
6 | Urināls ar sifonu, kronšteiniem un krānu (U) |  | 12 | kompl.
7 | Dušas kabīne ar sifonu un maisītājkrānu |  | 3 | kompl.
K1 sistēma
1 | PP kanalizācijas caurule ar uzmavu | DN50 | 644 | m
2 | PP kanalizācijas caurule ar uzmavu | DN75 | 157 | m
3 | PP kanalizācijas caurule ar uzmavu | DN100 | 699 | m
4 | PP kanalizācijas caurules veidgabali | DN50 | 1 | kompl.
5 | PP kanalizācijas caurules veidgabali | DN75 | 1 | kompl.
6 | PP kanalizācijas caurules veidgabali | DN100 | 1 | kompl.
7 | Revīzija | DN50 | 2 | gab.
8 | Revīzija | DN75 | 2 | gab.
9 | Revīzija | DN100 | 33 | gab.
10 | Traps ar horizontālo izvadu | DN50 | 5 | gab.
11 | Traps ar horizontālo izvadu | DN100 | 1 | gab.
12 | Traps ar vertikālo izvadu | DN50 | 3 | gab.
13 | Traps ar vertikālo izvadu | DN100 | 5 | gab.
14 | Tīrīšanas lūka | DN100 | 3 | gab.
15 | Vakuumvārsts | DN75 | 2 | gab.
16 | Vakuumvārsts | DN100 | 1 | gab.
17 | Skaņas izolācija Armacell TUBOLIT AR Fonoblok TL-50/5-AR |  | 122 | m
18 | Skaņas izolācija Armacell TUBOLIT AR Fonoblok TL-80/5-AR |  | 54 | m
19 | Skaņas izolācija Armacell TUBOLIT AR Fonoblok TL-100/5-AR |  | 321 | m
20 | Cauruļvadu stiprinājumi |  | 1 | kompl.
21 | Ugunsdrošības lentas | DN50 | 35 | gab.
22 | Ugunsdrošības lentas | DN75 | 4 | gab.
23 | Ugunsdrošības lentas | DN100 | 50 | gab.
24 | Ugunsdrošības mastika |  | 1 | kompl.
25 | Kanalizācijas ventilācijas izvads Vilpe ar izolāciju komplektā ar blīvslēgu | DN100 | 10 | kompl.
K2 sistēma
1 | Ķeta kanalizācijas caurules | DN100 | 370 | m
2 | Revīzija ķeta caurulei | DN100 | 15 | gab.
3 | Tīrīšanas lūka | DN100 | 9 | gab.
4 | Lietus uztveršanas piltuve HL62.1 ar lapu ķērāju un elektroapsildi (230V, 30W) |  | 13 | kompl.
5 | Skaņas izolācija Armacell TUBOLIT AR Fonoblok TL-100/5-AR |  | 220 | m
KK sistēma
1 | Wavin Tigris Alupex caurule Ø40×4.0 | DN32 | 11 | m
2 | Sifons ar lodi | DN32 | 3 | gab.
3 | Wavin Tigris Alupex cauruļu veidgabali |  | 1 | kompl.
4 | Izolācija Armacell TUBOLIT DG TL-40/9-DG |  | 11 | m
5 | Cauruļvadu stiprinājumi |  | 1 | kompl.
Piezīmes:
1. Mācību kabinetu tehnoloģija nav iekļauta specifikācijā.