## SM RevB 27.05.13
Būvuzņēmējam jādod pilna apjoma tendera cenu piedāvājumu, ieskaitot darbus un materiālus, kas nav uzrādīti projektā, bet ir nepieciešami projektēto sistēmu montāžai, palaišanai un nodošanai.
№ | Nosaukums, aprīkojums | Izmēri | Daudz. | Mērv. | Piezīmes
01 | 02 | 03 | 04 | 05 | 06
Objekts: LLU PĀRTIKAS TEHNOLOĢIJAS FAKULTĀTE (Ēka nr.1)
Adrese: RĪGAS IELA 22, JELGAVA
Siltummezgls Nr.1
1 | Siltumskaitītājs "Sono 1500 CT + Infocal 8" | Qnom=6m³/st, flanču | 1 | kompl. | "Danfoss"
2 | Karstā ūdens skaitītājs | Qnom=1.5m3/h | 2 | kompl. | "Zenner"
3 | Aukstā ūdens skaitītājs | Qnom=0,5m3/h | 1 | kompl. | "Zenner"
4 | Cirkulācijas sūknis (ventilācija) Komplektā ar elektroinstalāciju | MAGNA 32-120F | 1 | kompl. | "Grundfos"
5 | Cirkulācijas sūknis (apkure) Komplektā ar elektroinstalāciju | MAGNA 25-100 | 1 | kompl. | "Grundfos"
6 | Cirkulācijas sūknis (KŪ cirkulācija) Komplektā ar elektroinstalāciju | ALPHA 15-40 130 | 1 | kompl. | "Grundfos"
7 | 2-ceļu vārsts | VM2 - 15, DN15, Kvs=1,6 | 1 | kompl. | "Danfoss"
8 | 2-ceļu vārsts | VM2 - 15, DN15, Kvs=2,5 | 1 | kompl. | "Danfoss"
9 | 2-ceļu vārsts | VM2 - 20, DN20, Kvs=6,3 | 1 | kompl. | "Danfoss"
10 | Vārsta izpildmehānisms | AMV 30 | 2 | kompl. | "Danfoss"
11 | Vārsta izpildmehānisms | AMV 435 | 1 | kompl. | "Danfoss"
11 | Vadības automātika. Elektroinstalācijas materiāli (kabeļi, plaukti, stiprinājumi, u.c.) | EQJW 145 | 1 | kompl. | "Danfoss"
12 | Vadības automātika. Elektroinstalācijas materiāli (kabeļi, plaukti, stiprinājumi, u.c.) | ECL 200 & P30 | 1 | kompl. | "Danfoss"
13 | Temperaturas sensori iegremdējamie | ESM-11 | 6 | kompl. | "Danfoss"
14 | Temperaturas senors - ārgaisa | ESMT | 2 | kompl. | "Danfoss"
15 | Siltummainis ar izolāciju un stiprinājumiem (apkure) | XB10-1-10, Q=21kW (85-60˚C / 45-60˚C) | 1 | kompl. | "Danfoss"
16 | Siltummainis ar izolāciju un stiprinājumiem(ventilācija) | XB20-1-50, Q=145kW (85-60˚C / 45-60˚C) | 1 | kompl. | "Danfoss"
17 | Siltummainis ar izolāciju un stiprinājumiem (k.ū.) | XB51L-2-30, Q=230kW (85-60˚C / 10-55˚C) | 1 | kompl. | "Danfoss"
18 | Izplešanās tvertne (apkure) | Reflex N50, V=50 litri | 1 | kompl. | "Reflex"
19 | Izplešanās tvertne (ventilācija) | Reflex N35, V=35 litri | 1 | kompl. | "Reflex"
20 | Drošības vārsts | P=6bar | 2 | kompl. | "Pneumatex"
21 | Drošības vārsts | P=10bar | 1 | kompl. | "Pneumatex"
22 | Lodveida krāns | DN15, PN6, T=150 °C | 4 | gab.
23 | Lodveida krāns | DN20, PN6, T=150 °C | 1 | gab.
24 | Lodveida krāns | DN25, PN6, T=150 °C | 4 | gab.
25 | Lodveida krāns | DN32, PN6, T=150 °C | 2 | gab.
26 | Lodveida krāns | DN50, PN6, T=150 °C | 2 | gab.
27 | Lodveida krāns metināms | DN25, PN16, T=150 °C | 2 | gab.
28 | Lodveida krāns metināms | DN50, PN16, T=150 °C | 2 | gab.
29 | Lodveida krāns metināms | DN65, PN16, T=150 °C | 4 | gab.
30 | Filtrs (netīrumu uztvērējs) | DN15, PN16, T=130 oC | 2 | gab.
31 | Filtrs (netīrumu uztvērējs) | DN20, PN16, T=130 oC | 1 | gab.
32 | Filtrs (netīrumu uztvērējs) | DN25, PN16, T=130 oC | 1 | gab.
33 | Filtrs (netīrumu uztvērējs) | DN32, PN16, T=130 oC | 1 | gab.
34 | Filtrs (netīrumu uztvērējs) | DN50, PN16, T=130 oC | 1 | gab.
35 | Filtrs (netīrumu uztvērējs) | DN65, PN16, T=130 °C | 1 | gab.
36 | Balansēšanas vārsts | STAD 15 | 2 | gab. | "T&A"
37 | Balansēšanas vārsts | STAD 20 | 3 | gab. | "T&A"
38 | Balansēšanas vārsts | STAD 40 | 5 | gab. | "T&A"
39 | Pretvārsts | DN15 | 2 | gab.
40 | Pretvārsts | DN20 | 1 | gab.
41 | Pretvārsts | DN25 | 1 | gab.
42 | Pretvārsts | DN32 | 1 | gab.
43 | Uzmavu kapes ventilis | DN25 | 2 | gab. | "Pneumatex"
44 | Manometrs | DN15, 0 - 6 bar | 2 | gab. | "Watts"
45 | Manometrs | DN15, 0 - 10 bar | 2 | gab. | "Watts"
46 | Manometrs | DN15, 0 - 16 bar | 3 | gab. | "Watts"
47 | Termometrs | DN15, 0 - 80 °C | 2 | gab. | "Watts"
48 | Termometrs | DN15, 0 - 100 °C | 2 | gab. | "Watts"
49 | Termometrs | DN15, 0 - 120 °C | 2 | gab. | "Watts"
50 | Atgaisotājs ar noslēgventili | DN15 | 6 | gab. | "Pneumatex"
51 | Izlaides krāns | DN20 | 6 | gab.
52 | Melnā metāla caurule DIN EN 10255, DN15 | Ø21,3x2,6 | 40 | t.m.
53 | Melnā metāla caurule DIN EN 10255, DN20 | Ø26,9x2,6 | 10 | t.m.
54 | Melnā metāla caurule DIN EN 10255, DN25 | Ø33,7x3,2 | 20 | t.m.
55 | Melnā metāla caurule DIN EN 10255, DN50 | Ø60.0x3.5 | 20 | t.m.
56 | Melnā metāla caurule DIN EN 10255, DN65 | Ø76,1x3,6 | 40 | t.m.
57 | Antikorozijas krāsa |  | 5 | kg.
58 | Melna tērauda cauruļvadu veidgabali |  | 1 | kompl.
59 | Melna tērauda montāžas komplekts |  | 1 | kompl.
60 | Nerūsējošā tērauda cauruļu veidgabali, stiprinājumi |  | 1 | kompl.
61 | Cauruļvadu stiprinājumi un balsti |  | 1 | kompl.
62 | Cauruļvadu izolācija PHSALCT 22-30 | DN15 | 40 | t.m. | "Paroc"
63 | Cauruļvadu izolācija PHSALCT 28-30 | DN20 | 10 | t.m. | "Paroc"
64 | Cauruļvadu izolācija PHSALCT 35-30 | DN25 | 20 | t.m. | "Paroc"
65 | Cauruļvadu izolācija PHSALCT 60-30 | DN50 | 20 | t.m. | "Paroc"
66 | Cauruļvadu izolācija PHSALCT 76-30 | DN65 | 40 | t.m. | "Paroc"
67 | Pretkondensāta izolācija | (precizēt pēc aukstā ūdensvada) | 1 | kompl.
68 | Izolācijas palīgmateriāli un veidgabali |  | 1 | kompl. | "Paroc"
69 | Izolācijas montāžas komplekts |  | 1 | kompl. | "Paroc"