## V RevA 07.05.13
Būvuzņēmējam jādod pilna apjoma tendera cenu piedāvājums, ieskaitot darbus un materiālus, kas nav uzrādīti projektā, bet ir nepieciešami projektēto sistēmu montāžai, palaišanai un nodošanai.
№ | Nosaukums, aprīkojums | Izmēri | Daudz. | Mērv. | Piezīmes
01 | 02 | 03 | 05 | 04 | 06
Objekts: LLU PĀRTIKAS TEHNOLOĢIJAS FAKULTĀTE (Ēka nr.1)
Adrese: RĪGAS IELA 22, JELGAVA
Sistēma PN-1
1 | Gaisa apstrādes agregāts "AHU-1" | HR Global 5000 | 1 | kompl. | P.Lemmens
Pieplūdes ventilators: L=4800m³/h; H=340Pa
Nosūces ventilators: L=4800m³/h; H=320Pa
Gaisa filtri: pieplūde klase F7 / nosūce klase G4
Augstas efektivitātes plākšņu pretplūsmas siltummainis
| Gaisa sildītājs: Q=26,21kW (ūdens) | HRg 5000-1
Noslēgvārsti ar motoru
Elastīgie gaisa vadu savienojumi
Agregāta stiprinājuma rāmis
2 | Vadības automātikas bloks |  | 1 | kompl.
3 | Sintētiskā kaučuka vibrāciju slāpējošie paliktņi |  | 1 | kompl.
4 | Droseļvārsts | PTS/B-100 | 6 | gab. | Halton
5 | Droseļvārsts | PTS/B-125 | 10 | gab. | Halton
6 | Droseļvārsts | PTS/B-200 | 1 | gab. | Halton
7 | Droseļvārsts | PTS/B-250 | 2 | gab. | Halton
8 | Droseļvārsts | PTS/B-315 | 1 | gab. | Halton
9 | Droseļvārsts | PTS/B-500 | 1 | gab. | Halton
10 | Droseļvārsts | UTK/R-400x300 | 3 | gab. | Halton
11 | Gaisa sadalītājs (pieplūde) | TFF-100 | 7 | gab. | Systemair
12 | Gaisa sadalītājs (pieplūde) | TFF-125 | 4 | gab. | Systemair
13 | Gaisa sadalītājs (pieplūde) | TSO-250+PER-200-250 | 8 | gab. | Systemair
14 | Gaisa sadalītājs (pieplūde) | TSP-250 | 12 | gab. | Systemair
15 | Gaisa sadalītājs (nosūce) | KSO-200 | 2 | gab. | Flaktwoods
16 | Gaisa sadalītājs (nosūce) | KSO-100 | 7 | gab. | Flaktwoods
17 | Gaisa sadalītājs (nosūce) | KSO-125 | 1 | gab. | Flaktwoods
18 | Gaisa sadalītājs (nosūce) | NOVA-A-600x200 | 6 | gab. | Systemair
19 | Trokšņu slāpētājs | BDLD 600 500 150 150 | 2 | gab. | LINDAB
20 | Trokšņu slāpētājs | SLU 250 1200 50 | 2 | gab. | LINDAB
21 | Ugunsdrošs vārsts | BSD-100 | 4 | gab. | Halton
22 | Ugunsdrošs vārsts | BSD-125 | 7 | gab. | Halton
23 | Ugunsdrošs vārsts | BSD-200 | 2 | gab. | Halton
24 | Ugunsdrošs vārsts | BSD-250 | 9 | gab. | Halton
25 | Ugunsdrošs vārsts | RSHA-T-400x300 | 3 | gab.
26 | Gaisa vads no cinkotā skārda | Ø100 | 29 | t.m. | Lindab
27 | Gaisa vads no cinkotā skārda | Ø125 | 41 | t.m. | Lindab
28 | Gaisa vads no cinkotā skārda | Ø160 | 5 | t.m. | Lindab
29 | Gaisa vads no cinkotā skārda | Ø200 | 50 | t.m. | Lindab
30 | Gaisa vads no cinkotā skārda | Ø250 | 68 | t.m. | Lindab
31 | Gaisa vads no cinkotā skārda | Ø315 | 6 | t.m. | Lindab
32 | Gaisa vads no cinkotā skārda | Ø400 | 5 | t.m. | Lindab
33 | Gaisa vads no cinkotā skārda | Ø500 | 2 | t.m. | Lindab
34 | Gaisa vads no cinkotā skārda | 300x300 | 10 | t.m. | Lindab
35 | Gaisa vads no cinkotā skārda | 400x300 | 15 | t.m. | Lindab
36 | Gaisa vads no cinkotā skārda | 400x400 | 1 | t.m. | Lindab
37 | Gaisa vads no cinkotā skārda | 500x400 | 3 | t.m. | Lindab
38 | Gaisa vads no cinkotā skārda | 600x500 | 5 | t.m. | Lindab
39 | Gaisa vads no cinkotā skārda | 1335x535 | 2 | t.m. | Lindab
40 | Izolēta tīrīšanas lūka apaļiem gaisa vadiem |  | 12 | kompl. | Lindab
41 | Akmens vates siltumizolācija "PAROC" Lamella Mat 50 | 30mm | 98 | m² | Paroc
42 | Akmens vates siltumizolācija "PAROC" Lamella Mat 50 | 50mm | 52 | m² | Paroc
43 | Elektroinstalācijas komplekts noslēgvārstiem |  | 2 | kompl.
44 | Gaisa vadu veidgabali un stiprinājumi |  | 1 | kompl. | Hilti
45 | Izolācijas komplekts, palīgmateriāli |  | 1 | kompl.
46 | Montāžas komplekts, palīgmateriāli |  | 1 | kompl.
Sistēma P-2 (virtuves nosūces kompensācija)
1 | Nosūces ventilators , L=9000m³/h, H=250Pa, | Recair Modular 3D | 1 | kompl. | Recair
Gaisa filtri: pieplūde klase F7
Gaisa sildītājs: Q=117,0 kW (ūdens)
Noslēgvārsti ar motoru
Elastīgie gaisa vadu savienojumi
Agregāta stiprinājuma rāmis
Vadības automātikas bloks
Sintētiskā kaučuka vibrāciju slāpējošie paliktņi
2 | Droseļvārsts | UTK/R-400x200 | 1 | gab. | Halton
3 | Droseļvārsts | UTK/R-500x200 | 1 | gab. | Halton
4 | Droseļvārsts | UTK/R-500x400 | 2 | gab. | Halton
5 | Gaisa sadalītājs (pieplūde) | NOVA-A-500x200+R2 | 11 | gab. | Systemair
6 | Trokšņu slāpētājs | BDLD 700 1400 150 150 | 1 | gab. | LINDAB
7 | Ugunsdrošs vārsts | RSHA-T-400x200 | 1 | gab.
8 | Ugunsdrošs vārsts | RSHA-T-500x200 | 1 | gab.
9 | Ugunsdrošs vārsts | RSHA-T-500x400 | 2 | gab.
10 | Gaisa vads no cinkotā skārda | 400x200 | 24 | t.m. | Lindab
11 | Gaisa vads no cinkotā skārda | 500x200 | 4 | t.m. | Lindab
12 | Gaisa vads no cinkotā skārda | 500x400 | 11 | t.m. | Lindab
13 | Gaisa vads no cinkotā skārda | 500x500 | 11 | t.m. | Lindab
14 | Gaisa vads no cinkotā skārda | 600x500 | 1 | t.m. | Lindab
15 | Gaisa vads no cinkotā skārda | 700x600 | 8 | t.m. | Lindab
16 | Gaisa vads no cinkotā skārda | 1400x700 | 1 | t.m. | Lindab
17 | Gaisa vads no cinkotā skārda | 1500x700 | 4 | t.m. | Lindab
18 | Akmens vates siltumizolācija "PAROC" Lamella Mat 50 | 50mm | 118 | m² | Paroc
19 | Izolēta tīrīšanas lūka apaļiem gaisa vadiem |  | 4 | kompl. | Lindab
20 | Elektroinstalācijas komplekts noslēgvārstiem |  | 1 | kompl.
21 | Gaisa vadu veidgabali un stiprinājumi |  | 1 | kompl. | Hilti
22 | Izolācijas komplekts, palīgmateriāli |  | 1 | kompl.
23 | Montāžas komplekts, palīgmateriāli |  | 1 | kompl.
Sistēma N-2 tualete
1 | Kanāla ventilators | K 125 M | 1 | kompl. | Systemair
2 | Droseļvārsts | PTS/B-125 | 2 | gab. | Halton
3 | Gaisa sadalītājs (nosūce) | KSO-125 | 3 | gab. | Flaktwoods
4 | Trokšņu slāpētājs | SLU 160 900 50 | 2 | gab. | LINDAB
5 | Ugunsdrošs vārsts | BSD-125 | 2 | gab. | Halton
6 | Gaisa vads no cinkotā skārda | Ø125 | 11 | t.m. | Lindab
7 | Gaisa vads no cinkotā skārda | Ø160 | 2 | t.m. | Lindab
8 | Jumta pārsegs gaisa izmešanai | LHR 300 300 | 1 | gab. | LINDAB
9 | Jumta pārejas un pārsega savienojums | LHR TGR 300 300 | 1 | gab. | LINDAB
10 | Jumta pāreja jumta pārsegam | TGR 300 300 | 1 | gab. | LINDAB
11 | Pievienojums gaisa vadam | TGR-NA 300 300 | 1 | gab. | LINDAB
12 | Gaisa vadu veidgabali un stiprinājumi |  | 1 | kompl. | Hilti
13 | Izolācijas komplekts, palīgmateriāli |  | 1 | kompl.
14 | Montāžas komplekts, palīgmateriāli |  | 1 | kompl.
Sistēma N-3 tualete
1 | Kanāla ventilators | K 125 M | 1 | kompl. | Systemair
2 | Gaisa sadalītājs (nosūce) | KSO-125 | 2 | gab. | Flaktwoods
3 | Trokšņu slāpētājs | SLU 160 900 50 | 2 | gab. | LINDAB
4 | Ugunsdrošs vārsts | BSD-125 | 2 | gab. | Halton
5 | Gaisa vads no cinkotā skārda | Ø125 | 6 | t.m. | Lindab
6 | Jumta pārsegs gaisa izmešanai | LHR 300 300 | 1 | gab. | LINDAB
7 | Jumta pārejas un pārsega savienojums | LHR TGR 300 300 | 1 | gab. | LINDAB
8 | Jumta pāreja jumta pārsegam | TGR 300 300 | 1 | gab. | LINDAB
9 | Pievienojums gaisa vadam | TGR-NA 300 300 | 1 | gab. | LINDAB
10 | Gaisa vadu veidgabali un stiprinājumi |  | 1 | kompl. | Hilti
11 | Izolācijas komplekts, palīgmateriāli |  | 1 | kompl.
12 | Montāžas komplekts, palīgmateriāli |  | 1 | kompl.
Sistēma N-4 virtuves nosūce
1 | Kanāla ventilators | KBT 160E4 | 1 | kompl. | Systemair
2 | Nosūces kape bez ventilatora ar filtriem un apgaismojumu | 800x1000 | 1 | kompl.
3 | Ugunsdrošs vārsts virtuves nosūcei ( 95° t C ) | BSD-160 | 1 | gab. | Halton
4 | Gaisa vads no cinkotā skārda | Ø160 | 7 | t.m. | Lindab
5 | Pretvārsts | Ø160 | 1 | gab.
6 | Jumta pārsegs gaisa izmešanai | LHR 300 300 | 1 | gab. | LINDAB
7 | Jumta pārejas un pārsega savienojums | LHR TGR 300 300 | 1 | gab. | LINDAB
8 | Jumta pāreja jumta pārsegam | TGR 300 300 | 1 | gab. | LINDAB
9 | Pievienojums gaisa vadam | TGR-NA 300 300 | 1 | gab. | LINDAB
10 | Gaisa vadu veidgabali un stiprinājumi |  | 1 | kompl. | Hilti
11 | Izolācijas komplekts, palīgmateriāli |  | 1 | kompl.
12 | Montāžas komplekts, palīgmateriāli |  | 1 | kompl.
Sistēma N-5 virtuves nosūce
1 | Kanāla ventilators | KBT 180E4 | 1 | kompl. | Systemair
2 | Nosūces kape bez ventilatora ar filtriem un apgaismojumu | 1000x1100 | 1 | kompl.
3 | Ugunsdrošs vārsts virtuves nosūcei ( 95° t C ) | BSD-200 | 1 | gab. | Halton
4 | Pretvārsts | Ø200 | 1 | gab.
5 | Gaisa vads no cinkotā skārda | Ø200 | 5 | t.m. | Lindab
6 | Jumta pārsegs gaisa izmešanai | LHR 300 300 | 1 | gab. | LINDAB
7 | Jumta pārejas un pārsega savienojums | LHR TGR 300 300 | 1 | gab. | LINDAB
8 | Jumta pāreja jumta pārsegam | TGR 300 300 | 1 | gab. | LINDAB
9 | Pievienojums gaisa vadam | TGR-NA 300 300 | 1 | gab. | LINDAB
10 | Gaisa vadu veidgabali un stiprinājumi |  | 1 | kompl. | Hilti
11 | Izolācijas komplekts, palīgmateriāli |  | 1 | kompl.
12 | Montāžas komplekts, palīgmateriāli |  | 1 | kompl.
Sistēma N-6 virtuves nosūce
1 | Kanāla ventilators | KBT 180E4 | 1 | kompl. | Systemair
2 | Nosūces kape bez ventilatora ar filtriem un apgaismojumu | 900x1100 | 1 | kompl.
3 | Ugunsdrošs vārsts virtuves nosūcei ( 95° t C ) | BSD-200 | 1 | gab. | Halton
4 | Pretvārsts | Ø200 | 1 | gab.
5 | Gaisa vads no cinkotā skārda | Ø200 | 5 | t.m. | Lindab
6 | Jumta pārsegs gaisa izmešanai | LHR 300 300 | 1 | gab. | LINDAB
7 | Jumta pārejas un pārsega savienojums | LHR TGR 300 300 | 1 | gab. | LINDAB
8 | Jumta pāreja jumta pārsegam | TGR 300 300 | 1 | gab. | LINDAB
9 | Pievienojums gaisa vadam | TGR-NA 300 300 | 1 | gab. | LINDAB
10 | Gaisa vadu veidgabali un stiprinājumi |  | 1 | kompl. | Hilti
11 | Izolācijas komplekts, palīgmateriāli |  | 1 | kompl.
12 | Montāžas komplekts, palīgmateriāli |  | 1 | kompl.
Sistēma N-7 virtuves nosūce
1 | Kanāla ventilators | KBR 355EC-L | 1 | kompl. | Systemair
2 | Nosūces kape bez ventilatora ar filtriem un apgaismojumu | 1700x3000 | 1 | kompl.
3 | Ugunsdrošs vārsts virtuves nosūcei ( 95° t C ) | BSD-400 | 1 | gab. | Halton
4 | Gaisa vads no cinkotā skārda | Ø400 | 2 | t.m. | Lindab
5 | Gaisa vads no cinkotā skārda | 500x500 | 3 | t.m. | Lindab
6 | Pretvārsts | Ø400 | 1 | gab.
7 | Jumta pārsegs gaisa izmešanai | LHR 500 500 | 1 | gab. | LINDAB
8 | Jumta pārejas un pārsega savienojums | LHR TGR 500 500 | 1 | gab. | LINDAB
9 | Jumta pāreja jumta pārsegam | TGR 500 500 | 1 | gab. | LINDAB
10 | Gaisa vadu veidgabali un stiprinājumi |  | 1 | kompl. | Hilti
11 | Izolācijas komplekts, palīgmateriāli |  | 1 | kompl.
12 | Montāžas komplekts, palīgmateriāli |  | 1 | kompl.
Sistēma N-8 virtuves nosūce
1 | Kanāla ventilators | KBT 160DV | 1 | kompl. | Systemair
2 | Nosūces kape bez ventilatora ar filtriem un apgaismojumu | 900x1100 | 1 | kompl.
3 | Ugunsdrošs vārsts virtuves nosūcei ( 95° t C ) | BSD-160 | 1 | gab. | Halton
4 | Gaisa vads no cinkotā skārda | Ø160 | 6 | t.m. | Lindab
5 | Pretvārsts | Ø160 | 1 | gab.
6 | Jumta pārsegs gaisa izmešanai | LHR 300 300 | 1 | gab. | LINDAB
7 | Jumta pārejas un pārsega savienojums | LHR TGR 300 300 | 1 | gab. | LINDAB
8 | Jumta pāreja jumta pārsegam | TGR 300 300 | 1 | gab. | LINDAB
9 | Pievienojums gaisa vadam | TGR-NA 300 300 | 1 | gab. | LINDAB
10 | Gaisa vadu veidgabali un stiprinājumi |  | 1 | kompl. | Hilti
11 | Izolācijas komplekts, palīgmateriāli |  | 1 | kompl.
12 | Montāžas komplekts, palīgmateriāli |  | 1 | kompl.
PN1 Gaisa ieņemšana un izmešana
1 | Gaisa vads no cinkotā skārda | 500x500 | 10 | t.m.
2 | Gaisa vads no cinkotā skārda | 1900x500 | 12 | t.m.
3 | Akmens vates siltumizolācija "PAROC" Lamella Mat 50 | 100mm | 95 | m² | Paroc
4 | Jumta pārsegs gaisa izmešanai | LHR 500 500 | 4 | gab. | LINDAB
5 | Jumta pārejas un pārsega savienojums | LHR TGR 500 500 | 4 | gab. | LINDAB
6 | Jumta pāreja jumta pārsegam | TGR 500 500 | 4 | gab. | LINDAB
7 | Gaisa vadu veidgabali un stiprinājumi |  | 1 | kompl. | Hilti
8 | Izolācijas komplekts, palīgmateriāli |  | 1 | kompl.
9 | Montāžas komplekts, palīgmateriāli |  | 1 | kompl.
PN2 Gaisa ieņemšana
1 | Gaisa vads no cinkotā skārda | 500x500 | 10 | t.m.
2 | Gaisa vads no cinkotā skārda | 1700x500 | 3 | t.m.
3 | Akmens vates siltumizolācija "PAROC" Lamella Mat 50 | 100mm | 42 | m² | Paroc
4 | Jumta pārsegs gaisa izmešanai | LHR 500 500 | 3 | gab. | LINDAB
5 | Jumta pārejas un pārsega savienojums | LHR TGR 500 500 | 3 | gab. | LINDAB
6 | Jumta pāreja jumta pārsegam | TGR 500 500 | 3 | gab. | LINDAB
7 | Gaisa vadu veidgabali un stiprinājumi |  | 1 | kompl. | Hilti
8 | Izolācijas komplekts, palīgmateriāli |  | 1 | kompl.
9 | Montāžas komplekts, palīgmateriāli |  | 1 | kompl.
GA-1 Gaisa aizkars
1 | Gaisa aizkars komplektā ar elektroinstalāciju un automātiku | Prortier PS215E09 | 1 | kompl. | Frico
2 | Montāžas komplekts, palīgmateriāli |  | 1 | kompl.