## AK RevA 07.05.13
Būvuzņēmējam jādod pilna apjoma tendera cenu piedāvājums, ieskaitot darbus un materiālus, kas nav uzrādīti projektā, bet ir nepieciešami projektēto sistēmu montāžai, palaišanai un nodošanai.
№ | Nosaukums, aprīkojums | Izmēri | Daudz. | Mērv. | Piezīmes
01 | 02 | 03 | 05 | 04 | 06
Objekts: LLU PĀRTIKAS TEHNOLOĢIJAS FAKULTĀTE (Ēka nr.1)
Adrese: RĪGAS IELA 22, JELGAVA
Silto grīdu apkure "H-1"
1 | Grīdas apkures caurule Uponor PE-Xa | 16x1,8mm | 2300 | m | "Uponor"
2 | Elektromehāniskais pievads |  | 6 | kompl. | "Uponor"
3 | Uponor savienojumu modulis | C-33 | 6 | gab. | "Uponor"
4 | Telpas termostats | T-35 | 6 | gab. | "Uponor"
5 | Izpildmehānisms |  | 35 | gab. | "Uponor"
6 | Sadales kolektors UFH-1 (2-5 cilpas) (550x820x120 mm) |  | 3 | gab. | "Uponor"
7 | Sadales kolektors UFH-2 (6-8 cilpas) (710x820x120 mm) |  | 3 | gab. | "Uponor"
10 | Sadales kolektors 8 cilpām ar plūsmas mērītājiem |  | 1 | gab. | "Uponor"
11 | Sadales kolektors 7 cilpām ar plūsmas mērītājiem |  | 2 | gab. | "Uponor"
12 | Sadales kolektors 5 cilpām ar plūsmas mērītājiem |  | 1 | gab. | "Uponor"
13 | Sadales kolektors 4 cilpām ar plūsmas mērītājiem |  | 2 | gab. | "Uponor"
14 | Uponor PE-Xa cauruļu pievienojums | 16x1,8xG3/4 | 70 | gab. | "Uponor"
15 | Līkuma veidnis | 16 mm | 70 | kompl. | "Uponor"
16 | Skavas cauruļu stiprināšanai | 16 (precizēt montāžas gaitā) | 1 | kompl. | "Uponor"
17 | Sienas apmales lenta |  | 340 | m | "Uponor"
18 | Deformācijas šuves profils |  | 25 | m | "Uponor"
19 | Montāžas komplekts, palīgmateriāli |  | 1 | gab. | "Uponor"
Silto grīdu apkures maģistrāle "H-1"
1 | Presējamā tērauda caurule "Prestabo" | Ø18x1,5 (DN15) | 28 | t.m. | "Viega"
2 | Presējamā tērauda caurule "Prestabo" | Ø22x1,5 (DN20) | 135 | t.m. | "Viega"
3 | Presējamā tērauda caurule "Prestabo" | Ø28x1,5 (DN25) | 102 | t.m. | "Viega"
4 | Presējamā tērauda caurule "Prestabo" | Ø35x1.5 (DN32) | 8 | t.m. | "Viega"
5 | Cauruļvadu veidgabali un stiprinājumi |  | 1 | kompl. | "Viega"
6 | Cauruļvadu montāžas komplekts |  | 1 | kompl. | "Viega"
7 | Lodveida ventilis | DN15 | 2 | gab. | "Naval"
8 | Lodveida ventilis | DN20 | 4 | gab. | "Naval"
9 | Lodveida ventilis | DN25 | 2 | gab. | "Naval"
10 | Lodveida ventilis | DN32 | 2 | gab. | "Naval"
11 | Balansēšanas vārsts | STAD-15 | 6 | kompl. | "TA"
12 | Balansēšanas vārsts | STAD-20 | 2 | kompl. | "TA"
13 | Izolācija čaulās Tubolit DG | TL18/9-DG | 30 | t.m. | Armacell
14 | Izolācija čaulās Tubolit DG | TL22/9-DG | 140 | t.m. | Armacell
15 | Izolācija čaulās Tubolit DG | TL28/13-DG | 105 | t.m. | Armacell
16 | Izolācija čaulās PSACLT=30mm | 32x30mm | 9 | t.m. | Paroc
17 | Elektriskais radiators | 500w | 1 | gab. | siltummazgls
18 | Atgaisotāji |  | 18 | kompl.
19 | Cauruļvadu stiprinājumi un balsti |  | 1 | kompl.
20 | Garuma kompensatori | atkarībā no montāžas veida | 1 | kompl.
21 | Nekustīgie balsti |  | 1 | kompl.
Ventilācijas siltumapgāde "H-2"
1 | Presējamā tērauda caurule "Prestabo" | Ø28x1,5 (DN25) | 8 | t.m. | "Viega"
2 | Presējamā tērauda caurule "Prestabo" | Ø42x1.5 (DN40) | 15 | t.m. | "Viega"
3 | Presējamā tērauda caurule "Prestabo" | Ø54x2.0 (DN50) | 100 | t.m. | "Viega"
4 | Cauruļvadu veidgabali un stiprinājumi |  | 1 | kompl. | "Viega"
5 | Cauruļvadu montāžas komplekts |  | 1 | kompl. | "Viega"
6 | Lodveida ventilis | DN25 | 1 | gab. | "Naval"
7 | Lodveida ventilis | DN40 | 1 | gab. | "Naval"
8 | Lodveida ventilis | DN50 | 2 | gab. | "Naval"
9 | Balansēšanas vārsts | STAD-20 | 1 | kompl. | "TA"
10 | Balansēšanas vārsts | STAD-32 | 1 | kompl. | "TA"
11 | Izolācija čaulās PSACLT=30mm | 25x30mm | 9 | t.m. | Paroc
12 | Izolācija čaulās PSACLT=30mm | 32x30mm | 16 | t.m. | Paroc
13 | Izolācija čaulās PSACLT=30mm | 50x30mm | 105 | t.m. | Paroc
14 | Atgaisotāji |  | 2 | kompl.
15 | Ugunsdrošās manžetes | atkarībā no montāžas veida | 1 | kompl.
16 | Cauruļvadu stiprinājumi un balsti |  | 1 | kompl.
17 | Garuma kompensatori | atkarībā no montāžas veida | 1 | kompl.
18 | Nekustīgie balsti |  | 1 | kompl.
19 | Montāžas komplekts, stipr. palīgmateriāli |  | 1 | kompl.