## 2-1
Darbu apjomu saraksts Nr. 2-1
Pamati
(darba veids vai konstruktīvā elementa nosaukums)
Būves nosaukums: LLU Pārtikas tehnoloģijas fakultāte
Objekta nosaukums: LLU Pārtikas tehnoloģijas fakultāte ēka Nr.2
Objekta adrese: Rīgas iela 22, Jelgava
Nr.p.k. | Darba nosaukums | Mērvienība | Daudzums
Zemes darbi (BK-200-010)
1 | Grunts rakšana ar ekskavatoru, iekraujot grunti automašīnā-pašizgāzējā | m3 | 1026
2 | Grunts rakšana ar rokām , pārvietošana līdz autotransportam | m3 | 114
3 | Liekās grunts aizvešana | m3 | 598
4 | Būvbedres un tranšeju aizbēršana ar rokām ar pievestu smilti, blietēšana ar vibroplātni | m3 | 59.8
5 | Būvbedres un tranšeju aizbēršana ar buldozeru, ar pievestu smilti, blietēšana ar vibroplātni | m3 | 538.2
Pāļi
TPBK2 -121-001 BK 125-020, BK 125-021
6 | Izmēģinājuma pāļu ierikošana | gb | 3
7 | Urbtu pāļu VP-1 L-10m ierīkošana | gb | 300
8 | Urbtu pāļu VP-1 L-8m ierīkošana | gb | 20
9 | Pāļu statistiska pārbaude | gb | 3
10 | Pāļu galu nociršana | gb | 323
Pamati
TP BK-121-002 , 125-001:125-019
R-1 -4gb
11 | Režģogu betonēšana ar betonu B25 W6 F100 , veidņu uzstādīšana un nojaukšana, noma | m3 | 24.4
12 | Monolīto betonējuma stiegrošana 10AIII | tn | 4.718
13 | Betona pamatnes B.5 b=100mm ierīkošana | m3 | 4.4
14 | Ieliekāmas detaļas PPM22P | gab | 16
R-2 -3gb
15 | Režģogu betonēšana ar betonu B25 W6 F100 , veidņu uzstādīšana un nojaukšana, noma | m3 | 26.4
16 | Monolīto betonējuma stiegrošana 10AIII | tn | 4.738
17 | Betona pamatnes B.5 b=100mm ierīkošana | m3 | 5.1
18 | Ieliekāmas detaļas PPM22P | gab | 12
R-3 -12gb
19 | Režģogu betonēšana ar betonu B25 W6 F100 , veidņu uzstādīšana un nojaukšana, noma | m3 | 76.8
20 | Monolīto betonējuma stiegrošana 10AIII | tn | 16.054
21 | Betona pamatnes B.5 b=100mm ierīkošana | m3 | 14.4
22 | Ieliekāmas detaļas PPM22P | gab | 48
R-4 -6gb
23 | Režģogu betonēšana ar betonu B25 W6 F100 , veidņu uzstādīšana un nojaukšana, noma | m3 | 63.6
24 | Monolīto betonējuma stiegrošana 10AIII | tn | 12.62
25 | Betona pamatnes B.5 b=100mm ierīkošana | m3 | 12
26 | Ieliekāmas detaļas PPM22P | gab | 24
R-5 -2gb
27 | Režģogu betonēšana ar betonu B25 W6 F100 , veidņu uzstādīšana un nojaukšana, noma | m3 | 13.2
28 | Monolīto betonējuma stiegrošana 10AIII | tn | 2.738
29 | Betona pamatnes B.5 b=100mm ierīkošana | m3 | 2.4
30 | Ieliekāmas detaļas PPM22P | gab | 16
R-6 -1gb
31 | Režģogu betonēšana ar betonu B25 W6 F100 , veidņu uzstādīšana un nojaukšana, noma | m3 | 13.6
32 | Monolīto betonējuma stiegrošana 10AIII | tn | 2.806
33 | Betona pamatnes B.5 b=100mm ierīkošana | m3 | 2.6
34 | Ieliekāmas detaļas PPM22P | gab | 8
R-7 -1gb
35 | Režģogu betonēšana ar betonu B25 W6 F100 , veidņu uzstādīšana un nojaukšana, noma | m3 | 9.5
36 | Monolīto betonējuma stiegrošana 10AIII | tn | 2.01
37 | Betona pamatnes B.5 b=100mm ierīkošana | m3 | 1.7
38 | Ieliekāmas detaļas PPM22P | gab | 4
R-8 -2gb
39 | Režģogu betonēšana ar betonu B25 W6 F100 , veidņu uzstādīšana un nojaukšana, noma | m3 | 5.8
40 | Monolīto betonējuma stiegrošana 10AIII | tn | 1.511
41 | Betona pamatnes B.5 b=100mm ierīkošana | m3 | 1.4
42 | Ieliekāmas detaļas PPM22P | gab | 8
R-9 -2gb
43 | Režģogu betonēšana ar betonu B25 W6 F100 , veidņu uzstādīšana un nojaukšana, noma | m3 | 7
44 | Monolīto betonējuma stiegrošana 10AIII | tn | 1.307
45 | Betona pamatnes B.5 b=100mm ierīkošana | m3 | 1.2
46 | Ieliekāmas detaļas PPM22P | gab | 8
R-10 -4gb
47 | Režģogu betonēšana ar betonu B25 W6 F100 , veidņu uzstādīšana un nojaukšana, noma | m3 | 2
48 | Monolīto betonējuma stiegrošana 10AIII | tn | 0.827
49 | Betona pamatnes B.5 b=100mm ierīkošana | m3 | 1.4
50 | Ieliekāmas detaļas PPM22P | gab | 16
R-11 -20gb
49 | Režģogu betonēšana ar betonu B25 W6 F100 , veidņu uzstādīšana un nojaukšana, noma | m3 | 6.6
50 | Monolīto betonējuma stiegrošana 10AIII | tn | 0.866
51 | Betona pamatnes B.5 b=100mm ierīkošana | m3 | 2
Pamatu sijas PS1 l-220m
52 | Siju betonēšana ar betonu B25 W6 F100 , veidņu uzstādīšana un nojaukšana, noma | m3 | 40
53 | Monolīto betonējuma stiegrošana | tn | 3.696
Lentveida režģogs LR-1 -55m
54 | Lentveida pamatu betonēšana ar betonu B25 W6 F100 , veidņu uzstādīšana un nojaukšana, noma | m3 | 30
55 | Monolīto betonējuma stiegrošana 10AIII | tn | 2.617
56 | Betona pamatnes B.5 b=100mm ierīkošana | m3 | 5.5
Lifta šahtas pamats
57 | Lentveida pamatu betonēšana ar betonu B25 W6 F100 , veidņu uzstādīšana un nojaukšana, noma | m3 | 4.7
58 | Monolīto betonējuma stiegrošana 10AIII | tn | 1.287
59 | Betona pamatnes B.5 b=100mm ierīkošana | m3 | 0.9
Lentveida režģogs LR-2 -68m
60 | Lentveida pamatu betonēšana ar betonu B25 W6 F100 , veidņu uzstādīšana un nojaukšana, noma | m3 | 120
61 | Monolīto betonējuma stiegrošana 10AIII | tn | 15.885
62 | Betona pamatnes B.5 b=100mm ierīkošana | m3 | 20
Lentveida režģogs LR-3 -4.3m
63 | Lentveida pamatu betonēšana ar betonu B25 W6 F100 , veidņu uzstādīšana un nojaukšana, noma | m3 | 12
64 | Monolīto betonējuma stiegrošana 10AIII | tn | 1.039
65 | Betona pamatnes B.5 b=100mm ierīkošana | m3 | 2
TP AR 400-001
66 | Ēkas pamatu vert.hidroizolācija | m2 | 167.4
67 | Siltumizolācija ieklašana ( ekstrudēta putupolistiols Ecoprim XES 200 b-150mm vai ekvivalents) | m2 | 167.4
Visi montāžas materiāli un palīgmateriāli jāiekļauj vienību izcenojumos. Apjomos doto firmu materiālu nosaukumi norāda tikai šo materiālu tehnisko raksturojumu un var tikt aizstāti ar ekvivalentiem.

## 2-2
Darbu apjomu saraksts Nr. 2-2
Dzelzbetona, metāla konstrukcijas
(darba veids vai konstruktīvā elementa nosaukums)
Būves nosaukums: LLU Pārtikas tehnoloģijas fakultāte
Objekta nosaukums: LLU Pārtikas tehnoloģijas fakultāte ēka Nr.2
Objekta adrese: Rīgas iela 22, Jelgava
Nr.p.k. | Darba nosaukums | Mērvienība | Daudzums
Kolonnas, sienas
BK3 211-01
1,2,3,,st
1 | Kolonnas K1-501, 501-1 montāža L-12.3m | gb | 23
2 | Kolonnas K1-501, 501-1 montāža L8.3m | gb | 7
3 | Kolonnas K1-502, 502-1 montāža L12.3m | gb | 10
1.st
4 | Monolītas dzb.kolonnas K1-761 betonēšana, veidņu uzstādīšanu, nojaukšanu un nomas maksu, stiegrojums | gb | 1
4a | Monolītas dzb.kolonnas K1-401 betonēšana, veidņu uzstādīšanu, nojaukšanu un nomas maksu, stiegrojums | gb | 2
5 | Monolītas dzb.konsoles KK01 300x500x400mmh betonēšana, veidņu uzstādīšanu, nojaukšanu un nomas maksu, stiegrojums | gb | 25
6 | Monolītas dzb.konsoles KK02 300x500x400mmh betonēšana , veidņu uzstādīšanu, nojaukšanu un nomas maksu, stiegrojums | gb | 9
7 | Monolītas dzb.konsoles KK03 300x500x400mmh betonēšana , veidņu uzstādīšanu, nojaukšanu un nomas maksu, stiegrojums | gb | 1
8 | Monolītas dzb.konsoles SK01 200x200mmh betonēšana, veidņu uzstādīšanu, nojaukšanu un nomas maksu, stiegrojums | m | 67
9 | Monolītas dzb. sienas b-200mm ieskaitot ailu izveidošanu, veidņu uzstādīšanu, nojaukšanu un nomas maksu, stiegrojums | m3 | 73.6
10 | Monolītas dzb. sienas b-250mm ieskaitot , ailu izveidošanu, veidņu uzstādīšanu, nojaukšanu un nomas maksu, stiegrojums | m3 | 31
11 | Ieliekāmas detaļas ES1 l-300mm | gab | 165
BK3 211-02
2.st
12 | Monolītas dzb.kolonnas K2-761 betonēšana, veidņu uzstādīšanu, nojaukšanu un nomas maksu, stiegrojums | gb | 1
12a | Monolītas dzb.kolonnas K2-401 betonēšana, veidņu uzstādīšanu, nojaukšanu un nomas maksu, stiegrojums | gb | 2
13 | Monolītas dzb.konsoles KK01 300x500x400mmh betonēšana , veidņu uzstādīšanu, nojaukšanu un nomas maksu, stiegrojums | gb | 25
14 | Monolītas dzb.konsoles KK02 300x500x400mmh betonēšana , veidņu uzstādīšanu, nojaukšanu un nomas maksu, stiegrojums | gb | 12
15 | Monolītas dzb.konsoles KK03 300x500x400mmh betonēšana , veidņu uzstādīšanu, nojaukšanu un nomas maksu, stiegrojums | gb | 1
16 | Monolītas dzb.konsoles SK01 200x200mmh betonēšana, veidņu uzstādīšanu, nojaukšanu un nomas maksu, stiegrojums | m | 47
17 | Monolītas dzb. sienas b-200mm ieskaitot ieskaitot , ailu izveidošanu, veidņu uzstādīšanu, nojaukšanu un nomas maksu, stiegrojums | m3 | 63.6
18 | Monolītas dzb. sienas b-250mm ieskaitot , ailu izveidošanu, veidņu uzstādīšanu, nojaukšanu un nomas maksu, stiegrojums | m3 | 30
19 | Ieliekāmas detaļas ES1 l-300mm | gab | 165
BK3 211-03
3.st
20 | Monolītas dzb.kolonnas K3-761 betonēšana, veidņu uzstādīšanu, nojaukšanu un nomas maksu, stiegrojums | gb | 1
20a | Monolītas dzb.kolonnas K3-401 betonēšana, veidņu uzstādīšanu, nojaukšanu un nomas maksu, stiegrojums | gb | 2
21 | Monolītas dzb.konsoles KK01 300x500x400mmh betonēšana , veidņu uzstādīšanu, nojaukšanu un nomas maksu, stiegrojums | gb | 21
22 | Monolītas dzb.konsoles KK02 300x500x400mmh betonēšana , veidņu uzstādīšanu, nojaukšanu un nomas maksu, stiegrojums | gb | 8
23 | Monolītas dzb.konsoles KK03 300x500x400mmh betonēšana , veidņu uzstādīšanu, nojaukšanu un nomas maksu, stiegrojums | gb | 1
24 | Monolītas dzb.konsoles SK01 200x200mmh betonēšana, veidņu uzstādīšanu, nojaukšanu un nomas maksu, stiegrojums | m | 47.8
25 | Monolītas dzb. sienas b-200mm ieskaitot ieskaitot , ailu izveidošanu, veidņu uzstādīšanu, nojaukšanu un nomas maksu, stiegrojums | m3 | 52
26 | Monolītas dzb. sienas b-250mm ieskaitot , ailu izveidošanu, veidņu uzstādīšanu, nojaukšanu un nomas maksu, stiegrojums | m3 | 30
27 | Ieliekāmas detaļas ES1 l-300mm | gab | 120
27a | Ieliekamās detaļas ID1 | gab | 12
4.st
28 | Monolītas dzb. sienas b-200mm ieskaitot ieskaitot , ailu izveidošanu, veidņu uzstādīšanu, nojaukšanu un nomas maksu | m3 | 18
Pārsegums 1.2.3.4 st
TP BK3 251-01; 02,03,04
29 | Pārseguma plātnes montāža h=320mm | m2 | 4400.4
30 | Pārseguma plātnes montāža h=180mm | m2 | 27.6
31 | Monolītie betonējumi MPG1,MPG2,MPG3,MPG4 pārsegumā, veidņu uzstādīšanu, nojaukšanu un nomas maksu | m3 | 30.9
32 | Monolīto betonējuma stiegrošana 10AIII | t | 3.3
33 | Keramzītbetona betonējums | m3 | 51.8
34 | Pārseguma šūvju iebetonēšana | m3 | 24.8
35 | Šuvju stiegrošana 10AIII, 12AIII | t | 2.63
36 | Siltumizolācijas iestrāde šuvēs b=50mm | m2 | 25.5
37 | Metāla siju MPS1, MPS2, MPS3, MPS4 montāža | t | 17.76
38 | PE1 elementa iebetonēšana | gb | 12
Rīģelis 1. 2 3.st
TP BK3 251-05, 06, 07
39 | Rīģeļa S1-501 , S2-501, S3-501 montāža | gb | 17
40 | Rīģeļa S1-502 , S2-502, S3-502 montāža | gb | 48
41 | Monolīta rīģeļa S1-1 , S2-1 S3-1 montāža l-3300mm | gb | 3
42 | Monolīta rīģeļa S1-2, S2-2 S3-2 montāža l-2360mm | gb | 3
43 | mg1 detaļas montāža | gb | 178
44 | mg2 detaļas montāža | gb | 178
45 | Metāla konsoles SK1 montāža | gb | 81
46 | Metāla siju SK2, SK3, montāža | t | 34.48
46a | Metāla siju MPS5 montāža | t | 0.87
TP BK3 261-01,.02,03
Kāpnes K1
47 | Kāpņu betonēšana ar betonu B25, veidņu uzstādīšanu, nojaukšanu un nomas maksu | m3 | 18
48 | Stiegru sagatavošana AIII, uzstādīšana | t | 3.907
49 | Ferbox TYRE B20-12-15 L-300mm (vai ekvivalentu materiālu) detaļu montāža | m | 25
50 | Margas kāpnēm K-1 -rudīts stikls 7mm biezs, aluminīja stabi-55gb , stiprinājumi | m | 23.6
TP BK3 261-04
Kāpnes K2
51 | Saliekāmo kāpņu laidu ar laukumiem montāza | gb | 6
52 | Kāpņu laukumu L-1,L-2 betonēšana ar betonu B25, veidņu uzstādīšanu, nojaukšanu un nomas maksu | m3 | 12.3
53 | Stiegru sagatavošana AIII, uzstādīšana | t | 2.79
54 | Ferbox TYRE B20-12-15 l300mm detaļu montāža | m | 25
55 | Pretslīdes joslu iefrēzēšana pandusa segumā | m | 18.2
56 | Margas kāpnēm K-2 -rudīts stikls 7mm biezs, stabi-38gb , stiprinājumi | m | 33.3
4.stāva uzbūve
TP BK3 317-01, 02, 03, 04, 05, 06
57 | Metāla karkasa montāža | t | 20.9
58 | Metāla kolonnu konstrukciju apstrāde ar ugunsdrošu krāsu | m2 | 257
59 | Ruukki profilētās 120,t-0.8mm loksnes ieklāšana | m2 | 410
Amfiteātra auditorija
TP BK3 350-01, 350-02
60 | Kapņu metāla konstrukciju montāža | t | 5.55
61 | Ieliekamās detaļas betonējšana B25 ID3 -7gb | m3 | 0.2
62 | Monolīto betonējuma stiegrošana AIII | t | 0.074
63 | Saliekāmo pakāpienu 3620x900x354mmh montāza | gb | 11
64 | Saliekāmo pakāpienu 1100x300x118mmh montāza | gb | 68
63 | Monolītais betonējums ar betonu B25 MP1 (25m2) | m3 | 2.7
64 | Monolīto betonējuma stiegrošana AIII | t | 0.17
65 | Monolītais betonējums betons B25 MM1 (1gb) | m3 | 2.7
66 | Metāla balsta elementa MM1 (1gb) montāža(100x8mm ) | t | 0.118
Ieriču balsta metāla konstrukcijas .
TP BK3 358-01
67 | Metāla rāmja konstrukciju VP-1, VP-2 montāža | t | 0.272
68 | Režģa P-1, P-2 uzstādīšana | m2 | 4.42
Kāpnes K3,K4,K6,K7
TP AR 165-001, 330-001,002,003,004,005
K3
69 | Blietētas šķembu kārtas b=200mm ierīkošana | m3 | 5.3
70 | Monilīto kāpņu betonēšana betons 25W6F100 | m3 | 10
71 | Stiegru sagatavošana AIII, uzstādīšana | t | 0.7
72 | Dzelzbetona pakāpienu montāža (SIA PAMATS vai ekvivalentu materiālu) | m | 35.7
73 | Pakāpienu virsmu un laukumu slīpēšana, apstrāde ar hidrofobizējošo sastāvu | m2 | 18.02
74 | Margu uzstādīšana | m | 15.3
K4
75 | Blietētas šķembu kārtas b=200mm ierīkošana | m3 | 2.3
76 | Monilīto kāpņu betonēšana betons 25W6F100 | m3 | 4.5
77 | Stiegru sagatavošana AIII, uzstādīšana | t | 0.297
78 | Dzelzbetona pakāpienu montāža (SIA PAMATS vai ekvivalentu materiālu) | m | 24.51
79 | Pakāpienu virsmu un laukumu slīpēšana, apstrāde ar hidrofobizējošo sastāvu | m2 | 11.11
K5
80 | Blietētas šķembu kārtas b=200mm ierīkošana | m3 | 1.1
81 | Monilīto kāpņu betonēšana betons 25W6F100 | m3 | 1.8
82 | Stiegru sagatavošana AIII, uzstādīšana | t | 0.185
83 | Dzelzbetona pakāpienu montāža (SIA PAMATS vai ekvivalentu materiālu) | m | 3.6
84 | Pakāpienu virsmu un laukumu slīpēšana, apstrāde ar hidrofobizējošo sastāvu | m2 | 1.44
K6
85 | Blietētas šķembu kārtas b=200mm ierīkošana | m3 | 0.9
86 | Monilīto kāpņu betonēšana betons 25W6F100 | m3 | 1.4
| Stiegru sagatavošana AIII, uzstādīšana | t | 0.174
87 | Dzelzbetona pakāpienu montāža (SIA PAMATS vai ekvivalentu materiālu) | m | 3.6
88 | Pakāpienu virsmu un laukumu slīpēšana, apstrāde ar hidrofobizējošo sastāvu | m2 | 1.44
K7
89 | Blietētas šķembu kārtas b=200mm ierīkošana | m3 | 1.8
90 | Monilīto kāpņu betonēšana betons 25W6F100 | m3 | 2.8
| Stiegru sagatavošana AIII, uzstādīšana | t | 0.269
91 | Dzelzbetona pakāpienu montāža (SIA PAMATS vai ekvivalentu materiālu) | m | 3.6
92 | Pakāpienu virsmu un laukumu slīpēšana, apstrāde ar hidrofobizējošo sastāvu | m2 | 1.44
93 | Margu uzstādīšana | m | 8
Pārsedzes
94 | Fibo pārsedžu montāža durvju ailēm | gb | 104
| pārsedze 1490x300x185(h) | gb | 34
| pārsedze 2390x300x185(h) | gb | 25
| pārsedze 2090x300x185(h) | gb | 3
| pārsedze 1490x200x185(h) | gb | 42
95 | Fibo pārsedžu montāža logu ailēm | gb | 92
| pārsedze 2090x300x185(h) | gb | 2
| pārsedze 1490x300x185(h) | gb | 5
| pārsedze 2090x200x185(h) | gb | 7
| pārsedze 1490x200x185(h) | gb | 75
| pārsedze 5300x200x185(h) | gb | 1
| pārsedze 3725x200x185(h) | gb | 1
| pārsedze 3100x200x185(h) | gb | 1
Visi montāžas materiāli un palīgmateriāli jāiekļauj vienību izcenojumos. Apjomos doto firmu materiālu nosaukumi norāda tikai šo materiālu tehnisko raksturojumu un var tikt aizstāti ar ekvivalentiem.

## 2-3
Darbu apjomu saraksts Nr. 2-3
Sienas, starpsienas
(darba veids vai konstruktīvā elementa nosaukums)
Būves nosaukums: LLU Pārtikas tehnoloģijas fakultāte
Objekta nosaukums: LLU Pārtikas tehnoloģijas fakultāte ēka Nr.2
Objekta adrese: Rīgas iela 22, Jelgava
Nr.p.k. | Darba nosaukums | Mērvienība | Daudzums
Sienas, starpsienas
TP AR 400-001
S-1
1 | Sienas siltināšana ar cieto akmens vati "Paroc" Fas B b=200mm (vai ekvivalentu) | m2 | 640.51
2 | Sienas mūrēšana no Fibo blokiem b-200mm | m2 | 640.51
3 | Apmetuma b-15mm ierīkošana sienām | m2 | 640.51
S-2
4 | Sienas siltināšana ar cieto akmens vati "Paroc" Fas B b=200mm | m2 | 185.69
5 | Sienas mūrēšana no Fibo blokiem b-300mm | m2 | 185.69
6 | Apmetuma b-15mm ierīkošana sienām | m2 | 185.69
S-3
7 | Sienas siltināšana ar cieto akmens vati "Paroc" Fas B b=200mm | m2 | 16.08
8 | Sienas siltināšana ar akmens vati "Paroc" extra b=50mm | m2 | 16.08
Dz/betona siena b=200mm (skat BK daļa)
9 | Apmetuma b-15mm ierīkošana sienām | m2 | 16.08
S-4
10 | Sienas mūrēšana noFibo blokiem b-200mm | m2 | 1820.1
11 | Apmetuma b-15mm ierīkošana sienām no abām pusēm | m2 | 3640.2
S-5
12 | Sienas mūrēšana no Fibo blokiem b-300mm | m2 | 1126.3
13 | Apmetuma b-15mm ierīkošana sienām no abām pusēm | m2 | 2252.6
S-6
14 | Sienas mūrēšana no Fibo blokiem b-100mm | m2 | 682.2
15 | Apmetuma ierīkošana ar cementa kaļķu javu no abām pusēm b-15mm | m2 | 1364.4
S-7
Dz/betona siena b=200mm (skat BK daļa)
16 | Apmetuma b-15mm ierīkošana sienām no abām pusēm | m2 | 1910.7
S-8
17 | Dz/betona siena b=200mm (skat BK daļa)
18 | Apmetuma b-15mm ierīkošana sienām no abām pusēm | m2 | 631.58
S-9
19 | Apmetuma b-15mm ierīkošana sienām | m2 | 69.96
Dz/betona siena b=200mm (skat BK daļa)
20 | Sienas apsūvums-"Knauf " metāla karkasa CW profilu konstrukcija; solis 600 mm apšūts ar 2 kārtām paaugstinātas stiprības ģipškartonu GKF* | m2 | 69.96
S-10
Fasāžu piekārtā sistēma iekļauta pie fasādēm
21 | Sienas siltināšana ar akmens vati "Paroc" extra b=50mm (vai ekvivalentu) līmjavas kārtas b-5mm | m2 | 1460.09
22 | Sienas mūrēšana no Fibo blokiem b-200mm | m2 | 1460.09
23 | Apmetuma b-15mm ierīkošana sienām | m2 | 1460.09
S-11
24 | Knauf sistēmas siena W112. CW profilu karkass apšūts ar 2 kārtām no abām pusēm paaugstinātas stiprības ģipškartonu GKF*, karkass aizpildīts ar "Paroc" extra vati b=100mm EI90 | m2 | 17.3
S-12
25 | Sienas ierīkošana - karkass U-profils 50mm ar soli 400mm apsūts ar "Knauf" Aquapanel Outdoor plātnēm, siltumizolācija ar "Paroc" FAS B akmens vatii b=150mm , apšuvums ar Knauf Fireboard b=30mm | m2 | 456.12
S-13
26 | Sienas siltināšana ar cieto akmens vati "Paroc" Fas B b=200mm | m2 | 25.43
27 | Dz/betona siena b=200mm (skat BK daļa)
28 | Apmetuma b-15mm ierīkošana sienām | m2 | 25.43
S-14
29 | Sienas siltināšana ar cieto akmens vati "Paroc" Fas B b=200mm | m2 | 31.11
30 | Sienas mūrēšana no Fibo blokiem b-200mm | m2 | 31.11
31 | Siltināšana ar cieto akmens vati "Paroc" ROB 30 (vai ekvivalents) b=80mm | m2 | 31.11
32 | Bitumena jumta seguma "TEHNOELAST" ieklāšana -2.kārtās | m2 | 31.11
S-15
33 | Sienas siltināšana ar akmens vati "Paroc" extra b=50mm līmjavas kārtas b-5mm | m2 | 97.23
34 | Sienas mūrēšana no Fibo blokiem b-200mm | m2 | 97.23
35 | Siltināšana ar cieto akmens vati "Paroc" ROB 30 b=80mm | m2 | 97.23
36 | Bitumena jumta seguma "TEHNOELAST" ieklāšana -2.kārtās | m2 | 97.23
S-16
37 | Sienas ierīkošana - karkass U-profils 50mm ar soli 400mm apsūts ar "Knauf" Aquapanel Outdoor plātnēm, siltumizolācija ar "Paroc" FAS B akmens vatii b=150mm , apšuvums ar Knauf Fireboard b=30mm | m2 | 39.51
38 | Siltināšana ar cieto akmens vati "Paroc" ROB 30 b=80mm- stūris | m2 | 39.51
39 | Bitumena jumta seguma "TEHNOELAST" ieklāšana -2.kārtās | m2 | 39.51
S-17
40 | Sienas siltināšana ar cieto akmens vati "Paroc" Fas B b=200mm | m2 | 2.31
Dz/betona siena b=200mm (skat BK daļa)
41 | Sienas siltināšana ar cieto akmens vati "Paroc" ROB 80, "Paroc" ROB 30-stūris b=80mm | m2 | 2.31
42 | Bitumena jumta seguma "TEHNOELAST" ieklāšana -2.kārtās | m2 | 2.31
S-18
Pamatu konstrukcija (skat BK daļa)
Stiklotas starpsienas
TP AR 256-001
43 | SS-1 7900x2700mm alumīnija profilu starpsienas uzstādīšana | gb | 1
44 | SS-2 5800x2700mm alumīnija profilu starpsienas uzstādīšana | gb | 1
45 | SS-3 4850x2700mm alumīnija profilu starpsienas uzstādīšana | gb | 1
46 | SS-4 3300x2700mm alumīnija profilu starpsienas uzstādīšana | gb | 1
47 | SS-5 2300x2700mm alumīnija profilu starpsienas uzstādīšana | gb | 1
48 | SS-6 2320x3000, 2450x3000mm, 2320x3000mm alumīnija profilu starpsienas uzstādīšana | gb | 1
49 | SS-7 2680x2500mm alumīnija profilu starpsienas uzstādīšana | gb | 1
50 | SS-8 5775x3000mm alumīnija profilu starpsienas uzstādīšana | gb | 1
51 | SS-9 2975x3000mm alumīnija profilu starpsienas uzstādīšana | gb | 1
52 | SS-10 2300x3000mm alumīnija profilu starpsienas uzstādīšana | gb | 1
53 | SS-11 2675x2500mm alumīnija profilu starpsienas uzstādīšana | gb | 1
54 | SS-12 2675x3000mm alumīnija profilu starpsienas uzstādīšana | gb | 1
55 | SS-13 2675x2500mm alumīnija profilu starpsienas uzstādīšana | gb | 1
56 | SS-14 2850x2700mm alumīnija profilu starpsienas uzstādīšana | gb | 1
57 | SS-15 2300x2500mm , 2000x2500 alumīnija profilu starpsienas uzstādīšana | gb | 1
Visi montāžas materiāli un palīgmateriāli jāiekļauj vienību izcenojumos. Apjomos doto firmu materiālu nosaukumi norāda tikai šo materiālu tehnisko raksturojumu un var tikt aizstāti ar ekvivalentiem.

## 2-4
Darbu apjomu saraksts Nr. 2-4
Grīdas
(darba veids vai konstruktīvā elementa nosaukums)
Būves nosaukums: LLU Pārtikas tehnoloģijas fakultāte
Objekta nosaukums: LLU Pārtikas tehnoloģijas fakultāte ēka Nr.2
Objekta adrese: Rīgas iela 22, Jelgava
Nr.p.k. | Darba nosaukums | Mērvienība | Daudzums
TP AR 400-001
G-1
1 | Blietēta grunts | m2 | 408.87
2 | Geotekstila ieklāšana | m2 | 408.87
3 | Blietētas šķembu kārtas ierīkošana b=200mm | m2 | 408.87
4 | Plēves ieklāšana | m2 | 408.87
5 | Siltumizolācijas iestrāde grīdā b=100mm | m2 | 408.87
6 | Fibrobetona kārtas b=100mm izveidošana | m2 | 408.87
G-2
7 | Blietēta grunts | m2 | 562.07
8 | Geotekstila ieklāšana | m2 | 562.07
9 | Blietētas šķembu kārtas ierīkošana b=200mm | m2 | 562.07
10 | Plēves ieklāšana | m2 | 562.07
11 | Siltumizolācijas iestrāde grīdā b=100mm | m2 | 562.07
12 | Fibrobetona kārtas b=100mm izveidošana | m2 | 562.07
13 | Pašizlīdzinošas javas kārtas ierīkošana b=12mm | m2 | 562.07
G-2*
14 | Blietēta grunts | m2 | 254.04
15 | Geotekstila ieklāšana | m2 | 254.04
16 | Blietētas šķembu kārtas ierīkošana b=200mm | m2 | 254.04
17 | Plēves ieklāšana | m2 | 254.04
18 | Siltumizolācijas iestrāde grīdā b=100mm | m2 | 254.04
19 | Fibrobetona kārtas b=100mm izveidošana | m2 | 254.04
20 | Pašizlīdzinošas javas kārtas ierīkošana b=8mm | m2 | 254.04
G-3
21 | Blietēta grunts | m2 | 93.62
22 | Geotekstila ieklāšana | m2 | 93.62
23 | Blietētas šķembu kārtas ierīkošana b=200mm | m2 | 93.62
24 | Plēves ieklāšana | m2 | 93.62
25 | Siltumizolācijas iestrāde grīdā b=100mm | m2 | 93.62
26 | Fibrobetona kārtas b=100mm izveidošana | m2 | 93.62
27 | Hidroizolācijas 2 kārtas ieklāšana (Deitermann superflex) | m2 | 93.62
G-4
28 | Blietētas šķembu kārtas ierīkošana b=200mm | m2 | 58.99
28a | Blietēta grunts | m2 | 58.99
28b | Geotekstila ieklāšana | m2 | 58.99
29 | Plēves ieklāšana | m2 | 58.99
30 | Siltumizolācijas iestrāde grīdā b=100mm | m2 | 58.99
31 | Fibrobetona kārtas b=100mm izveidošana | m2 | 58.99
G-4*
32 | Hidroizolācijas 2 kārtas ieklāšana (Deitermann superflex) | m2 | 6.3
33 | Siltumizolācijas iestrāde zem grīdu plātnes b=50mm | m2 | 6.3
G-5
34 | Blietētas šķembu kārtas ierīkošana b=200mm | m2 | 15.55
34a | Blietēta grunts | m2 | 15.55
34b | Geotekstila ieklāšana | m2 | 15.55
35 | Plēves ieklāšana | m2 | 15.55
36 | Siltumizolācijas iestrāde grīdā b=100mm | m2 | 15.55
37 | Fibrobetona kārtas b=100mm izveidošana | m2 | 15.55
G-6
38 | Blietēta grunts | m2 | 591.6
39 | Geotekstila ieklāšana | m2 | 591.6
40 | Blietētas šķembu kārtas ierīkošana b=200mm | m2 | 591.6
41 | Plēves ieklāšana | m2 | 591.6
42 | Siltumizolācijas iestrāde grīdā b=100mm | m2 | 591.6
43 | Fibrobetona kārtas b=100mm izveidošana | m2 | 591.6
44 | Pašizlīdzinošas javas kārtas ierīkošana b=12mm | m2 | 591.6
G-7
45 | Blietētas šķembu kārtas ierīkošana b=200mm | m2 | 0
46 | Izlīdzinošas kārtas izveidošana no keramzīta b= 50mm | m2 | 271.19
47 | Siltumizolācijas iestrāde grīdā b=20mm | m2 | 271.19
48 | Betona B25 ar korofibre 30/37 20kg/m3 ierīkošana | m2 | 271.19
G-7*
49 | Pašizlīdzinošas javas kārtas ierīkošana b=5mm | m2 | 74.63
G-8
50 | Izlīdzinošas kārtas izveidošana no keramzīta b= 50mm | m2 | 1116.83
51 | Siltumizolācijas iestrāde grīdā b=20mm | m2 | 1116.83
52 | Betona B25 ar korofibre 30/37 20kg/m3 ierīkošana | m2 | 1116.83
53 | Hidroizolācijas 2 kārtas ieklāšana (Deitermann superflex ) | m2 | 1116.83
G-9
54 | Izlīdzinošas kārtas izveidošana no keramzīta b= 50mm | m2 | 1184.08
55 | Siltumizolācijas iestrāde grīdā b=20mm | m2 | 1184.08
56 | Betona B25 ar korofibre 30/37 20kg/m3 ierīkošana | m2 | 1184.08
57 | Pašizlīdzinošas javas kārtas ierīkošana b=12mm | m2 | 1184.08
G-9*, G-10, G-11 131.14+41.13+157.45m2
58 | Izlīdzinošas kārtas izveidošana no keramzīta b= 50mm | m2 | 329.72
59 | Siltumizolācijas iestrāde grīdā b=20mm | m2 | 329.72
60 | Betona B25 ar korofibre 30/37 20kg/m3 ierīkošana | m2 | 329.72
61 | Pašizlīdzinošas javas kārtas ierīkošana b=8mm | m2 | 329.72
G-12
62 | Izlīdzinošas kārtas izveidošana no keramzīta b= 50mm | m2 | 389.15
63 | Siltumizolācijas iestrāde grīdā b=40mm | m2 | 389.15
64 | Betona B25 ar korofibre 30/37 20kg/m3 ierīkošana | m2 | 389.15
65 | Pašizlīdzinošas javas kārtas ierīkošana b=8mm | m2 | 389.15
66 | Betona grīdas slīpēšana | m2 | 389.15
Kājslauķi
67 | KS-1 IIebūvējams kājslauķis Diplomat 522G, krāsa -Anthracite (tumši pelēks), izgatavotājs: EMCO 2100x1170x22mm | gb | 1
68 | KS-2 IIebūvējams kājslauķis Diplomat 522RB, krāsa -Anthracite (tumši pelēks), izgatavotājs: EMCOx 2100x2280x22mm | gb | 1
69 | KS-3 Iebūvējams kājslauķis Diplomat 522RB, krāsa -Anthracite (tumši pelēks), izgatavotājs: EMCO0 2350x2280x22 x22mm | gb | 1
70 | KS-4 Iebūvējams kājslauķis Diplomat 522G, krāsa -Anthracite (tumši pelēks), izgatavotājs: EMCO 2400x1370x22mm | gb | 1
Visi montāžas materiāli un palīgmateriāli jāiekļauj vienību izcenojumos. Apjomos doto firmu materiālu nosaukumi norāda tikai šo materiālu tehnisko raksturojumu un var tikt aizstāti ar ekvivalentiem.

## 2-5
Darbu apjomu saraksts Nr. 2-5
Jumts
(darba veids vai konstruktīvā elementa nosaukums)
Būves nosaukums: LLU Pārtikas tehnoloģijas fakultāte
Objekta nosaukums: LLU Pārtikas tehnoloģijas fakultāte ēka Nr.2
Objekta adrese: Rīgas iela 22, Jelgava
Nr.p.k. | Darba nosaukums | Mērvienība | Daudzums
TP AR 400-001
J-1, J-2 337+1004.64m2
1 | Slīpuma izveidošana no keramzīta b 0-220mm | m2 | 1341.64
2 | Betona izlidzinošas kārtas b=40mm izveidošana | m2 | 1341.64
3 | Tvaika izolācijas plēves ieklāšana | m2 | 1341.64
4 | Siltumizolācijas iestrāde ( Paroc ROS 30g vate b=160mm ) | m2 | 1341.64
5 | Siltumizolācijas iestrāde( Paroc ROB 60 vate b=30mm ) | m2 | 1341.64
6 | Bitumena jumta seguma ierīkošana 2.kārtās (Tehnoelast ) | m2 | 1341.64
6a | Lūka izkļūšanai uz jumta | gb | 1
J-3
7 | Apšuvums ar "Knauf" FIRE Board plātnēm vai ekvivalents | m2 | 340.29
Metāla nesošās konstrukcijas (skat BK daļa)
8 | Tvaika izolācijas ieklāšana | m2 | 340.29
9 | Siltumizolācijas iestrāde ( Paroc ROS 30g vate b=160mm ) | m2 | 340.29
10 | Siltumizolācijas iestrāde( Paroc ROB 60 vate b=30mm ) | m2 | 340.29
11 | Bitumena jumta seguma ierīkošana 2.kārtās (Tehnoelast ) | m2 | 340.29
J-3*
12 | Apšuvums ar "Knauf" FIRE Board plātnēm | m2 | 85.09
Metāla nesošās konstrukcijas (skat BK daļa)
13 | Tvaika izolācijas ieklāšana | m2 | 85.09
14 | Siltumizolācijas iestrāde ( Paroc ROS 30g vate b=160mm) | m2 | 85.09
15 | Siltumizolācijas iestrāde( Paroc ROB 60 vate b=30mm ) | m2 | 85.09
16 | Slīpuma izveidošana ar Paroc ROV 60 b 0-60mm | m2 | 85.09
17 | Bitumena jumta seguma ierīkošana 2.kārtās (Tehnoelast ) | m2 | 85.09
TP AR ARD-366-001
18 | VG02 Dūmu lūkas1200x1200mm aprīkotas ar elektropiedzīņu uzstādīšana kāpnēm K-2 | gab. | 1
19 | VG02* Dūmu lūkas1200x1200mm aprīkotas ar elektropiedziņu uzstādīšana kāpnēmi K-1 | gab. | 1
20 | VG01 Virsgaismas 1200x1200mm aprīkotas ar elektropiedziņu uzstādīšana kāpnēmK-2 | gab. | 2
21 | VG01* Virsgaismas1200x1200mm aprīkotas ar elektropiedziņu uzstādīšana kāpnēm K-1 | gab. | 5
22 | Metāla kāpņu KS1 h=4.7m uzstādīšana | gab. | 1
23 | Metāla kāpņu KS2 h=3.6m uzstādīšana | gab. | 1
Parapetu apdare
24 | Skārda parapetu, jumta pieslēgumu izveidošana | m2 | 286.23
25 | Jumta margu M6 uzstādīšana | m | 395.47
Kāpņu nojumes
26 | Nojumes K3 3700x1330mm( Schuco top sky , rūdīts stikls) montāža | gb | 1
27 | Nojumes K4 4500x1330mm( Schuco top sky , rūdīts stikls) montāža | gb | 1
28 | Nojumes K5 3300x1330mm( Schuco top sky , rūdīts stikls) montāža | gb | 1
29 | Nojumes K7 2900x1330mm( Schuco top sky , rūdīts stikls) montāža | gb | 1
Visi montāžas materiāli un palīgmateriāli jāiekļauj vienību izcenojumos. Apjomos doto firmu materiālu nosaukumi norāda tikai šo materiālu tehnisko raksturojumu un var tikt aizstāti ar ekvivalentiem.

## 2-6
Darbu apjomu saraksts Nr.
Fasāde
(darba veids vai konstruktīvā elementa nosaukums)
Būves nosaukums: LLU Pārtikas tehnoloģijas fakultāte
Objekta nosaukums: LLU Pārtikas tehnoloģijas fakultāte ēka Nr.2
Objekta adrese: Rīgas iela 22, Jelgava
Nr.p.k. | Darba nosaukums | Mērvienība | Daudzums
Fasāde
TP AR-113-001,002,003,004,005
1 | Sastatņu uzstādīšana (līdz 2.3st paraperam), nojaukšana, noma | m2 | 2950
2 | Cokola cementa kaļķu javas apmetuma ierīkošana b-20mm | m2 | 120.1
3 | Fasādes apmetuma ierīkošana uz armēta sintetiskā sieta (Ceresit COLORADO CO5 ) | m2 | 1298.4
4 | Apmetuma krāsošana | m2 | 1298.4
5 | Skārda palodžu uzstādīšana 300mm platumā | m | 55.2
TP AR-370-001,002,003,004
6 | Stikloto fasāžu sistēmas SF-1 montāža | gb | 1
7 | Stikloto fasāžu sistēmas SF-2 montāža | gb | 2
8 | Stikloto fasāžu sistēmas SF-3 montāža | gb | 1
9 | Stikloto fasāžu sistēmas SF-4 montāža | gb | 1
10 | Stikloto fasāžu sistēmas SF-5 montāža | gb | 1
11 | Stikloto fasāžu sistēmas SF-6 montāža | gb | 2
12 | Stikloto fasāžu sistēmas SF-7 montāža | gb | 2
13 | Stikloto fasāžu sistēmas SF-8 montāža | gb | 1
14 | Stikloto fasāžu sistēmas SF-9 montāža | gb | 2
15 | Stikloto fasāžu sistēmas SF-10 montāža | gb | 4
16 | Stikloto fasāžu sistēmas SF-11 montāža | gb | 1
17 | Stikloto fasāžu sistēmas SF-12 montāža | gb | 1
18 | Stikloto fasāžu sistēmas SF-13 montāža | gb | 31
19 | Stikloto fasāžu sistēmas SF-14 montāža | gb | 31
20 | Stikloto fasāžu sistēmas SF-15 montāža | gb | 1
21 | Stikloto fasāžu sistēmas SF-16montāža | gb | 1
22 | Stikloto fasāžu sistēmas SF-17montāža | gb | 1
22a | Stikloto fasāžu sistēmas SF-18montāža | gb | 1
23 | Metāla palodžu uzstādīšana | gb | 69
TP AR-113-001,
24 | Iestādes nosaukuma plāksnes uzstādīšana | gb | 1
25 | Ēkas numura plāksnes uzstādīšana | gb | 1
26 | Jeejas apgaismojums | gb | 3
Vēdināšanas restes
TP AR 111-041
27 | R-AVK-1 alumīnija vēdināšanas restu 1500x1100mm uzstādīšana | gab. | 6
28 | R-AVK-2 alumīnija restu 1700x1100mm uzstādīšana | gab. | 3
Visi montāžas materiāli un palīgmateriāli jāiekļauj vienību izcenojumos. Apjomos doto firmu materiālu nosaukumi norāda tikai šo materiālu tehnisko raksturojumu un var tikt aizstāti ar ekvivalentiem.

## 2-7
|  | Darbu apjomu saraksts Nr. | 2-7
Durvis, paludzes, žalūzijas
(darba veids vai konstruktīvā elementa nosaukums)
Būves nosaukums: LLU Pārtikas tehnoloģijas fakultāte
Objekta nosaukums: LLU Pārtikas tehnoloģijas fakultāte ēka Nr.2
Objekta adrese: Rīgas iela 22, Jelgava
Nr.p.k. | Darba nosaukums | Mērvienība | Daudzums
Durvis
TP AR 246-001
1 | DDS1 Gludu finierētu koka trieciendrošu iekšdurvju ar stiklojumu uzstādīšana , dB 30/31 | gb | 24
1a | DDS1 ar EI30 | gb | 2
2 | DD1, Gludu finierētu koka trieciendrošu iekšdurvju uzstādīšana | gb | 1
3 | DDS2 Gludu finierētu koka trieciendrošu iekšdurvju ar stiklojumu uzstādīšana , dB 30/31 | gb | 3
4 | DD3 Metāla trieciendrošu divviru durvju uzstādīšana, EI30 | gb | 2
5 | DSL01, DSK01 Gludu finierētu koka trieciendrošu iekšdurvju ar stiklojumu uzstādīšana , dB 30/31 | gb | 3
6 | DL01, DK01, Gludu finierētu koka trieciendrošu iekšdurvju uzstādīšana , EI30 | gb | 61
7 | DL02, Gludu finierētu koka trieciendrošu iekšdurvju uzstādīšana , EI30 | gb | 6
8 | DL03, DK03, Gludu finierētu koka trieciendrošu iekšdurvju uzstādīšana , EI30 | gb | 12
9 | DL04 Gludu finierētu koka trieciendrošu iekšdurvju uzstādīšana , EI30 | gb | 1
10 | DL05, DK05, Gludu finierētu koka trieciendrošu iekšdurvju uzstādīšana , EI30 | gb | 5
11 | DK06 Gludu finierētu koka trieciendrošu iekšdurvju uzstādīšana , EI30 | gb | 6
12 | DL07, DK07 Gludu finirētu koka trieciendrošu iekšdurvju uzstādīšana , EI30 | gb | 2
13 | DD4 Metāla trieciendrošu divviru durvju uzstādīšana | gb | 5
13a | DD5, DD6 Gludu finirētu koka trieciendrošu divviru durvju uzstādīšana , EI30 | gb | 2
Palodzes
14 | Iekšējo palodžu uzstādīšana L-1550mm | gb | 8
15 | Iekšējo palodžu uzstādīšana L-2350mm | gb | 85
Vertikālās žalūzijas
TP IE 906-001
16 | RAV 2000 Panama Dark Grey (tumši pelēks), izmēri: 1050 x 2200 (h) - nesošais profils stiprināms pie sienas vai griestiem, Izgatavotājs: ALAN DEKO vai ekvivalents | gb. | 62
17 | RAV 2000 Panama Dark Grey (tumši pelēks), Izmēri: 1000 x 2900 (h) - nesošais profils stiprināms pie sienas vai griestiem, Izgatavotājs: ALAN DEKO vai ekvivalents | gb. | 13
18 | RAV 2000 Panama Dark Grey (tumši pelēks), Izmēri: 1800 x 2900 (h) - nesošais profils stiprināms pie sienas vai griestiem, Izgatavotājs: ALAN DEKO vai ekvivalents | gb. | 6
19 | RAV 2000 Panama Dark Grey (tumši pelēks), Izmēri: 2650 x 2200 (h)- nesošais profils stiprināms pie sienas vai griestiem, Izgatavotājs: ALAN DEKO vai ekvivalents | gb. | 71
20 | RAV 2000 Panama Dark Grey (tumši pelēks), Izmēri: 1850 x 2200 (h) - nesošais profils stiprināms pie sienas vai griestiem, Izgatavotājs: ALAN DEKO vai ekvivalents | gb. | 5
21 | RAV 2000 Panama Dark Grey (tumši pelēks), Izmēri: 3400 x 2900 (h) - nesošais profils stiprināms pie sienas vai griestiem, Izgatavotājs: ALAN DEKO | gb. | 1
22 | RAV 2000 Panama Dark Grey (tumši pelēks), Izmēri: 5850 x 3200 (h)- nesošais profils stiprināms pie sienas vai griestiem, Izgatavotājs: ALAN DEKO | gb. | 1
23 | RAV 2000 Panama Dark Grey (tumši pelēks), Izmēri: 5050 x 3200 (h) - nesošais profils stiprināms pie sienas vai griestiem, Izgatavotājs: ALAN DEKO vai ekvivalents | gb. | 1
24 | RAV 2000 Panama Dark Grey (tumši pelēks), Izmēri: 900 x 6700 (h) - nesošais profils stiprināms logu ailā, Izgatavotājs: ALAN DEKO vai ekvivalents | gb. | 1
25 | RAV 2000 Panama Dark Grey (tumši pelēks), Izmēri: 900 x 2700 (h) - nesošais profils stiprināms logu ailā, Izgatavotājs: ALAN DEKO vai ekvivalents vai ekvivalents | gb. | 1
26 | RAV 2000 Panama Dark Grey (tumši pelēks), Izmēri: 1000 x 3150 (h) - nesošais profils stiprināms logu ailā, Izgatavotājs: ALAN DEKO vai ekvivalents | gb. | 1
27 | RAV 2000 Panama Dark Grey (tumši pelēks), Izmēri: 900 x 1900 (h) - nesošais profils stiprināms logu ailā, Izgatavotājs: ALAN DEKO vai ekvivalents | gb. | 1
28 | RAV 2000 Panama Dark Grey (tumši pelēks), Izmēri: 900 x 4550 (h) - nesošais profils stiprināms logu ailā, Izgatavotājs: ALAN DEKO vai ekvivalents | gb. | 1
29 | RAV 2000 Panama Dark Grey (tumši pelēks), Izmēri: 1000 x 3600 (h) - nesošais profils stiprināms logu ailā, Izgatavotājs: ALAN DEKO vai ekvivalents | gb. | 1
30 | RAV 2000 Panama Dark Grey (tumši pelēks), Izmēri: 1800 x 2700 (h) - nesošais profils stiprināms logu ailā, Izgatavotājs: ALAN DEKO vai ekvivalents | gb. | 1
TP AR 246-002
31 | AD1 Alumīnija stiklotu durvju uzstādīšana | gb | 0
32 | AD2 Metāla durvju uzstādīšana | gb | 1
Furnitūra
33 | Evakuācijas furnitūra | gb | 5
34 | Lielrokturi | gb | 4
35 | Aizvērēji | gb | 22
Visi montāžas materiāli un palīgmateriāli jāiekļauj vienību izcenojumos. Apjomos doto firmu materiālu nosaukumi norāda tikai šo materiālu tehnisko raksturojumu un var tikt aizstāti ar ekvivalentiem.

## 2-8
|  | Darbu apjomu saraksts Nr. | 2-8
Apdares darbi
(darba veids vai konstruktīvā elementa nosaukums)
Būves nosaukums: LLU Pārtikas tehnoloģijas fakultāte
Objekta nosaukums: LLU Pārtikas tehnoloģijas fakultāte ēka Nr.2
Objekta adrese: Rīgas iela 22, Jelgava
Nr.p.k. | Darba nosaukums | Mērvienība | Daudzums
SIENAS
Lapa AR-411-001
1 | Virsmas sagatavošana , krāsojums pa apmetumu, krāsa matēta vismaz 5000 mazgāšanas cikliem, Vivacolor Interior Soft, | m2 | 7467.35
2 | Virsmas sagatavošana , krāsojums pa apmetumu, krāsa matēta vismaz 5000 mazgāšanas cikliem, Vivacolor Interior Soft*, krāsa NCS S 5500-N | m2 | 77.67
3 | Virsmas sagatavošana , krāsojums pa ģipškartonu, krāsa matēta vismaz 5000 mazgāšanas cikliem, Vivacolor Interior Soft*, krāsa NCS S 1000-N | m2 | 77.74
4 | Krāsojums pa apmetumu(pa ģipškartonu), krāsa matēta vismaz 5000 mazgāšanas cikliem, ķīmiski noturīga, Vivacolor INTERIOR BATH*, krāsa NCS S 1000-N | m2 | 75.33
5 | Pretputekļu krāsojums uz apmetuma | m2 | 181.02
6 | Virsmas sagatavošana , krāsojums pa apmetumu (pa ģipškartonu), krāsa matēta vismaz 5000 mazgāšanas cikliem, ķīmiski noturīga, Vivacolor INTERIOR BATH*, krāsa NCS S 1000-N | m2 | 3901.36
7 | Sienu flīzēšana ar akmens masas flīzēm 300x300x8,2mm;glancētas, Concept, CN99, baltas,Izgatavotājs NOVA GALA | m2 | 441.36
8 | Sienu flīzēšana ar akmens masas flīzēm 300x300x8,2mm;glancētas, Concept, CN01, baltas,; Izgatavotājs NOVA GALA | m2 | 183.63
9 | Sienu flīzēšana ar akmens masas flīzēm 300x300x8,2mm;glancētas, Concept, CN99, baltas, Izgatavotājs NOVA GALA | m2 | 17.22
TP ARD 260-001
10 | Akustiskie sienu paneļi AR-1,2,3,4,5,6,7 ''SOLO'' ar perforāciju P70 (SIA ''GLASTIK | m2 | 30.86
GRĪDAS
Lapa AR-406-011
L-1
11 | Ierīkot linoleju grīdas-homogēns linolejs, biezums 2 mm, 43 nodilumizturības pakāpe, R9 pretslīde, Bfsl-s1 ugunsdrošības klase,IQ Oprima 3242 898 (tumši brūns) izgatavotājs - "TARKETT" | m2 | 808.12
L-2
12 | Ierīkot linoleju grīdas- dabīgais linolejs, biezums 2,5 mm, 43 nodilumizturības pakāpe, R9 pretslīde, Cfl-s1 ugunsdrošības klase, Marmoleum real ar ūdens bāzes aizsargpārklājumu Topshield 2, 2713 Calico (gaiši brūns), izgatavotājs - "FORBO" | m2 | 726.12
F-1
13 | Flīzēt grīdas ar akmens masas flīzēm - 80% -597x597x9,4mm, R10 pretslīde, matētas, Zenith, ZN13, gaiši pelēks, Izgatavotājs: NOWA GALA* , akmens masas flīzes, 10% -597x597x9,4mm, R10 pretslīde, pulētas, Zenith, ZN13, gaiši pelēks, Izgatavotājs: NOWA GALA* un akmens masas flīzes 10% -597x597x9,4mm ,R10 pretslīde, pulētas, Concept, CN99, balts ,Izgatavotājs: NOWA GALA* | m2 | 569.7
F-2
14 | Flīzēt grīdas ar akmens masas flīzēm 597x597x9,4mm, R10 pretslīde, matētas, Zenith, ZN13, gaiši pelēks, Izgatavotājs: NOWA GALA | m2 | 82.8
F-3
15 | Flīzēt grīdas ar akmens masas flīzēm 297x297x8,2mm, R10 pretslīde, matētas, Concept, CN13, gaiši pelēks, Izgatavotājs: NOWA GALA* | m2 | 159.32
F-4
16 | Flīzēt grīdas ar akmens masas flīzēm 297x297x8,6mm, R10 pretslīde, matētas, Quarzite, QZ 13, gaiši pelēks, Izgatavotājs: NOWA GALA* | m2 | 1143.79
F-5
17 | Flīzēt grīdas ar akmens masas flīzēm 297x297x8,4mm, R10 pretslīde, matētas, Colour style, OUMI, balts, Izgatavotājs: CIPAGRES* | m2 | 53.92
F-6
18 | Dubulto grīdu sistēmas 600x600 mm ierīkošana , konstrukcijas augstums 200mm, augšējais slānis -vinila grīdas segums, izgatavotājs - "UNIFLAIR" | m2 | 15.55
F-7
19 | Flīzēt grīdas ar akmens masas flīzēm 297x297x8,2mm, R10 pretslīde, matētas, Concept, CN99, balts, Izgatavotājs: NOWA GALA* | m2 | 4.7
F-8
20 | Pakāpienu elementu uzstādīšana- 297X597mm, Stopnica ZN01, balts, Izgatavotājs: NOWA GALA* | m | 81
F-8.1
21 | Pretpakāpienu elementu uzstādīšana- 150x597x9,4mm, matēts, Zenith, ZN01, balts, Izgatavotājs: NOWA GALA* | m | 81
F-9
22 | Pakāpienu elementu uzstādīšana- 297X597mm, Stopnica ZN13, gaiši pelēks, Izgatavotājs: NOWA GALA* | m | 6.6
F-9.1
23 | Pretpakāpienu elementu uzstādīšana- 150x597x9,4mm, matēts , Zenith, ZN13, gaiši pelēks, Izgatavotājs: NOWA GALA* | m | 6
C-1
24 | Ierīkot paklājflīžu grīdas -500x500 mm, 33 nodilumizturības pakāpe, Bfsl-s1 ugunsdrošības klase, 19 First lines , 921 (pelēks),izgatavotājs - "MODULYSS | m2 | 100.16
C-2
25 | Ierīkot paklāja grīdas- biezums 3 mm, 33 nodilumizturības pakāpe, Bfsl-s1 ugunsdrošības klase, Office Volcano, 189 (tumši pelēks) , izgatavotājs "CARUS" | m2 | 204.02
T-1
26 | Ierīkot lamināta grīdas- biezums 8 mm, 33 nodilumizturības pakāpe, Cfsl-s1 ugunsdrošības klase, Select 833 , 8141217 (gaišs koks), izgatavotājs -"TARKETT" | m2 | 41.13
P-1
27 | Ierīkot epoksīda grīdas- biezums 3mm, Peiran STD7 compact , Szary 7770 (pelēks),izgatavotājs - "FLOWCRATE" | m2 | 749.07
B-1
28 | Pretputekļu krāsojums grīdai | m2 | 428.23
B-2
29 | Pakāpienu virsmu hidrofobizēšana | m2 | 51.75
AF-1
30 | Flīzēt grīdas ar akmens masas flīzēm 597x597x9,4mm, R11 pretslīde, strukturētas, Zenith, ZN13, gaiši pelēks,Izgatavotājs: NOWA GALA | m2 | 49.58
Grīdlīstes
31 | Grīdlīstes uzstādīšana -MDF grīdlīste, h=60mm, b-18 mm ar homogēnu grīdas seguma pārklājumu (pārklājums -IQ Oprima 3242 898 (tumši brūns) izgatavotājs - "TARKETT" | m | 661.19
32 | Grīdlīstes uzstādīšana -MDF grīdlīste, h=60mm, b-18 mm ar dabīgā linoleja seguma pārklājumu (pārklājums -Marmoleum real ar ūdens bāzes aizsargpārklājumu Topshield 2, 2713 Calico (gaiši brūns) izgatavotājs - "FORBO" | m | 601.93
33 | Grīdlīstes uzstādīšana -akmens masas ar noapauļotu augšdaļu, 78x597mm, matētas, Zenith, Cokol ZN13, gaiši pelēks, Izgatavotājs: "NOWA GALA " | m | 323.29
34 | Grīdlīstes uzstādīšana -akmens masas ar noapauļotu augšdaļu, 78x597mm, matētas, Zenith, Cokol ZN13, gaiši pelēks, Izgatavotājs: "NOWA GALA" | m | 82.55
35 | Grīdlīstes uzstādīšana -akmens masas ar noapauļotu augšdaļu, 80x297mm, matētas, Quarzite, Cokol Q13, gaiši pelēks, Izgatavotājs: "NOWA GALA" | m | 44
36 | Grīdlīstes uzstādīšana -akmens masas ar noapauļotu augšdaļu, 78x297mm, matētas, Concept, Cokol CN13, gaiši pelēks, Izgatavotājs: "NOWA GALA" | m | 639.9
37 | Grīdlīstes uzstādīšana -akmens masas ar noapauļotu augšdaļu, 100x300mm, matētas, Colour style Battiscopa Oumi, balts, Izgatavotājs: CIPAGRE" | m | 30.1
38 | Grīdlīstes uzstādīšana -akmens masas ar noapauļotu augšdaļu, 100x300mm, matētas, Colour style Battiscopa Oumi, balts, Izgatavotājs: CIPAGRE"" vai ekvivalents | m | 58.4
39 | Koka grīdlīstes uzstādīšana | m | 374.4
40 | Uzliektās betona maliņas ar polimēra pārklājumu uzstādīšana | m | 105.6
Griesti
Lapa AR-406-011
C-01
41 | Minerālplātņu moduļveida 600x600mm, piekārtu griestu Thermatex Thermofon Alpha* α=0,90, sistēma C, ar iedziļināto T veida iekari VT-24, izgatavotājs - "KNAUF" AMF*,( krāsa - balta) ierīkošana | m2 | 157.05
C-02
42 | Minerālplātņu moduļveida 600x600mm piekārtu griestu pa alumīnija karkasu. Thermatex"Feinstratos"* (α=0,60) Balti. Iedziļinātā T veida iekare VT-24 " KNAUF") ierīkošana | m2 | 1067.99
C-03
43 | "SOLO Linear"(vai ekvivalents) masīvkoka līstīšu režģveida griestu paneļu ierīkošana. Egles masīvkoks, dēlīšu izmēri - 95(h)x20(b) mm, solis starp līstīšu asīm - 150mm. Pieļaujami "dzīvie zari". Stiprināti J veida alumīnija nekrāsotos profilos. Paneļi-noņemami. | m2 | 1019.12
44 | Griestu apstrādāšana ar antipirēniem, ugunsdrošības klase B-s1;d0. Lakojums ar caurspīdīgu, pusmatētu, ugunsdrošu laku. Izgatavotājs - SIA "GLASTIK"* | m2 | 0
C-04
45 | Piekārtie ģipškartona plākšņu griesti "Knauf" GKB pa slēptu cinkotu metāla profilu metāla konstrukciju , biezums 12.5mm, krāsojums NCS 0500 | m2 | 260.89
46 | Griestu sagatavošana krāsošanai pa reģipsi (špaktelēšana, slīpēšana, gruntēšana) | m2 | 260.89
47 | Ģipškartona griestu krāsošana ar pretputekļu krāsu | m2 | 260.89
C-05
48 | Apmetuma ierīkošana griestiem b-15mm | m2 | 2016.38
49 | Griestu sagatavošana krāsošanai pa apmetumu (gruntēšana, špaktelēšana, slīpēšana ) | m2 | 2016.38
50 | Griestu krāsošana, 2 kārtas | m2 | 2016.38
C-07
51 | Piekārtu griestu ierīkošana- skaņu atstarojošs panelis AMF Sonic SKY, (vai ekvivalents) 1200x2400mm, aizpildījums - Laguna (α=0,10), rāmja un aizpildījuma krāsa - balta, Izgatavotājs "KNAUF"AMF*; ar iebūvētu gaismekli, iekārti 45?, zemākā mala uz atzīmes +3.560 | m2 | 17.28
C-08
52 | Griestu apšuvums ar Aquapanel "FIREBOARD" plāksnēm, krāsotas , | m2 | 361.84
53 | Griestu sagatavošana krāsošanai pa apmetumu (gruntēšana, špaktelēšana, slīpēšana ) | m2 | 361.84
54 | Griestu krāsošana, 2 kārtas | m2 | 361.84
Telpa 114-02
Siju apšūšana no apakšas pa 100mm CW karkasu ar ''Knauf" DIAMANT 2x15mm plātnēm, siltumizolācija ar "Paroc" akmens vati b=80mm
55 | Metāla siju apstrāde ar ugunsdrošu krāsu EI60 | m2 | 143
56 | Siju apšūšana no apakšas pa 100mm CW karkasu ar ''Knauf" DIAMANT 2x15mm plātnēm, siltumizolācija ar "Paroc" akmens vatii b=80mm | m2 | 123
Visi montāžas materiāli un palīgmateriāli jāiekļauj vienību izcenojumos. Apjomos doto firmu materiālu nosaukumi norāda tikai šo materiālu tehnisko raksturojumu un var tikt aizstāti ar ekvivalentiem.

## 2-9
|  | Darbu apjomu saraksts Nr. | 2-9
WC kabīnes
(darba veids vai konstruktīvā elementa nosaukums)
Būves nosaukums: LLU Pārtikas tehnoloģijas fakultāte
Objekta nosaukums: LLU Pārtikas tehnoloģijas fakultāte ēka Nr.2
Objekta adrese: Rīgas iela 22, Jelgava
Nr.p.k. | Darba nosaukums | Mērvienība | Daudzums
1 | Laminētas WC kabīnes Lamināta aizpildījums alumīnija rāmī. Alumīnija kājas. Durvis ar WC aizvērējmehānismu. Lamināta tonis - gaiši pelēks, RAl7032, starpsienas sākuma atzīme 200 mm virs tīrās grīdas līmeņa un beigu atzīme 2200 virs tīrās grīdas līmeņa. Tekošie metri. 8,2 m | gb | 3
2 | Laminētas WC kabīnes Lamināta aizpildījums alumīnija rāmī. Alumīnija kājas. Durvis ar WC aizvērējmehānismu. Lamināta tonis - gaiši pelēks, RAl7032, starpsienas sākuma atzīme 200 mm virs tīrās grīdas līmeņa un beigu atzīme 2200 virs tīrās grīdas līmeņa.Tekošie metri. 5,8 m | gb | 3
Visi montāžas materiāli un palīgmateriāli jāiekļauj vienību izcenojumos. Apjomos doto firmu materiālu nosaukumi norāda tikai šo materiālu tehnisko raksturojumu un var tikt aizstāti ar ekvivalentiem.

## 2-10
|  | Darbu apjomu saraksts Nr. | 2-10
Iekārtas
(darba veids vai konstruktīvā elementa nosaukums)
Būves nosaukums: LLU Pārtikas tehnoloģijas fakultāte
Objekta nosaukums: LLU Pārtikas tehnoloģijas fakultāte ēka Nr.2
Objekta adrese: Rīgas iela 22, Jelgava
Nr.p.k. | Darba nosaukums | Mērvienība | Daudzums
1 | Bokss acitelēšanas reaktoram 1800x930 | gb | 1
2 | Bokss Kabīnēs jānodrošina UV lampa, gaisma, ventilācijas ar bioloģiskajiem filtriem. 2000x920x | gb | 2
3 | Velkmes skapju uzstādīšana (iekārtu piegādā pasūtītājs) | gb | 27
Visi montāžas materiāli un palīgmateriāli jāiekļauj vienību izcenojumos. Apjomos doto firmu materiālu nosaukumi norāda tikai šo materiālu tehnisko raksturojumu un var tikt aizstāti ar ekvivalentiem.

## 2-11
|  | Darbu apjomu saraksts Nr. | 2-11
Ūdensapgāde un kanalizācija
(darba veids vai konstruktīvā elementa nosaukums)
Būves nosaukums: LLU Pārtikas tehnoloģijas fakultāte
Objekta nosaukums: LLU Pārtikas tehnoloģijas fakultāte ēka Nr.2
Objekta adrese: Rīgas iela 22, Jelgava
Nr.p.k. | Darba nosaukums | Mērvienība | Daudzums
Ū1 sistēma
1 | Wavin Tigris Alupex caurule Ø16×2.0 DN15 | m | 261
2 | Wavin Tigris Alupex caurule Ø20×2.25 DN15 | m | 140
3 | Wavin Tigris Alupex caurule Ø25×2.5 DN20 | m | 800
4 | Wavin Tigris Alupex caurule Ø32×3.0 DN25 | m | 135
5 | Wavin Tigris Alupex caurule Ø40×4.0 DN32 | m | 36
6 | Wavin Tigris Alupex caurule Ø50×4.5 DN40 | m | 41
7 | Nerūsējošā tērauda ūdensvada caurule Ø33.7x2.0 DN25 | m | 2
8 | Nerūsējošā tērauda ūdensvada caurule Ø60.3x2.0 DN50 | m | 56
9 | Nerūsējošā tērauda ūdensvada caurule Ø76.1x2.0 DN65 | m | 22
10 | Cinkotā ūdens un gāzesvadu caurule Ø21.3x2.8 DN15 | m | 1
11 | Cinkotā ūdens un gāzesvadu caurule Ø26.8x2.8 DN20 | m | 4
12 | Cinkotā ūdens un gāzesvadu caurule Ø48.3x3.0 DN40 | m | 1
13 | Cinkotā ūdens un gāzesvadu caurule Ø76.1x3.0 DN65 | m | 21
14 | Cinkotā ūdens un gāzesvadu caurule Ø88.9x3.6 DN80 | m | 6
15 | Wavin Tigris Alupex cauruļu veidgabali | kompl. | 1
16 | Nerūsējošā tērauda ūdensvada caurules veidgabali | kompl. | 1
17 | Cinkotā ūdens un gāzesvadu caurules veidgabali | kompl. | 1
18 | Izolācija Armacell TUBOLIT DG TL-16/9-DG, grūti degoša | m | 49
19 | Izolācija Armacell TUBOLIT DG TL-20/9-DG, grūti degoša | m | 90
20 | Izolācija Armacell TUBOLIT DG TL-25/9-DG, grūti degoša | m | 450
21 | Izolācija Armacell TUBOLIT DG TL-32/9-DG, grūti degoša | m | 122
22 | Izolācija Armacell TUBOLIT DG TL-40/9-DG, grūti degoša | m | 36
23 | Izolācija Armacell TUBOLIT DG TL-50/9-DG, grūti degoša | m | 41
24 | Izolācija Armacell TUBOLIT DG TL-60/13-DG, grūti degoša | m | 44
25 | Izolācija Armacell TUBOLIT DG TL-76/13-DG, grūti degoša | m | 22
26 | Lodveida krāns, PN16 DN15 | gab. | 43
27 | Lodveida krāns, PN16 DN20 | gab. | 46
28 | Lodveida krāns, PN16 DN25 | gab. | 13
29 | Lodveida krāns, PN16 DN32 | gab. | 2
30 | Lodveida krāns, PN16 DN40 | gab. | 4
31 | Lodveida krāns, PN16 DN50 | gab. | 4
32 | Aizbīdnis čuguna atloku, PN10 DN65 | gab. | 5
33 | Aizbīdnis čuguna atloku, PN10 DN80 | gab. | 3
34 | Vienvirziena vārsts, PN10 DN20 | gab. | 1
35 | Vienvirziena vārsts, PN10 DN50 | gab. | 1
36 | Laistīšanas krāns (neaizsalstošs) , PN16 DN15 | gab. | 5
37 | Manometrs ar krānu 0-6bar | kompl. | 2
38 | Aukstā ūdens skaitītājs Qnom=6m3/h, Qmax=12m3/h DN25 | gab. | 1
39 | Aukstā ūdens skaitītājs Qnom=10m3/h, Qmax=20m3/h DN40 | gab. | 1
40 | Ķimiskais filtrs 4.39l/s | kompl. | 1
41 | Ugunsdrošās lentas | kompl. | 1
42 | Ugunsdrošības mastika | kompl. | 1
T3, T4 sistēmas
43 | Wavin Tigris Alupex caurule Ø16×2.0 DN15 | m | 273
44 | Wavin Tigris Alupex caurule Ø20×2.25 DN15 | m | 226
45 | Wavin Tigris Alupex caurule Ø25×2.5 DN20 | m | 644
46 | Wavin Tigris Alupex caurule Ø32×3.0 DN25 | m | 117
47 | Wavin Tigris Alupex caurule Ø40×4.0 DN32 | m | 71
48 | Wavin Tigris Alupex caurule Ø50×4.5 DN40 | m | 91
49 | Nerūsējošā tērauda ūdensvada caurule Ø60.3x2.0 DN50 | m | 43
50 | Wavin Tigris Alupex cauruļu veidgabali | kompl. | 1
51 | Nerūsējošā tērauda ūdensvada caurules veidgabali | kompl. | 1
52 | Izolācija Armacell TUBOLIT DG TL-18/20-DG, grūti degoša | m | 105
53 | Izolācija Armacell TUBOLIT DG TL-22/20-DG, grūti degoša | m | 215
54 | Izolācija Armacell TUBOLIT DG TL-28/20-DG, grūti degoša | m | 407
55 | Izolācija Armacell TUBOLIT DG TL-35/20-DG, grūti degoša | m | 117
56 | Izolācija Armacell TUBOLIT DG TL-42/20-DG, grūti degoša | m | 71
57 | Izolācija Armacell TUBOLIT DG TL-50/20-DG, grūti degoša | m | 91
58 | Izolācija Armacell TUBOLIT DG TL-60/20-DG, grūti degoša | m | 43
59 | Lodveida krāns, PN16 DN15 | gab. | 48
60 | Lodveida krāns, PN16 DN20 | gab. | 44
61 | Lodveida krāns, PN16 DN25 | gab. | 12
62 | Lodveida krāns, PN16 DN32 | gab. | 3
63 | Lodveida krāns, PN16 DN40 | gab. | 6
64 | Lodveida krāns, PN16 DN50 | gab. | 2
65 | Balansējošais vārsts, PN16 DN15 | gab. | 5
66 | Balansējošais vārsts, PN16 DN20 | gab. | 1
67 | Balansējošais vārsts, PN16 DN25 | gab. | 2
68 | Balansējošais vārsts, PN16 DN32 | gab. | 1
69 | Nekustīgais balsts | kompl. | 1
70 | Ugunsdrošās lentas | kompl. | 1
71 | Ugunsdrošības mastika | kompl. | 1
Ū2 sistēma
72 | Melnā elektrometinātā tērauda caurule Ø57x3.0 nogruntēta un nokrāsota DN50 | m | 241
73 | Ugundzēsības kaste komplektā ar krānu DN50, šļūteni 20m, ugunsdzēsības pogu, ugunsdzēsības stobra uzgaļa izplūdes diametrs 16mm | kompl. | 17
74 | Lodveida krāns, PN16 DN50 | gab. | 1
75 | Tauriņveida vārsts ar elektropiedziņu E65 WS DN50 | gab. | 1
76 | Ugunsdzēsības spiediena paagstinošā sūkņu stacija Grundfos HSY NB32/A (viens sūknis elektriskais, otrs ar iekšdedzes dzinēnu, ar elektrisko pilotsūkni), ar neatkarīgām vadības pultīm (5,1kW, 3x400V) | kompl. | 1
77 | Elektrokonataktu manometrs ar krānu 0-6bar | gab. | 2
Sanitārtehniskās ierīces
78 | Klozetpods ar skalojamo kasti, sēdriņķi un noslēgarmatūru (Kp) | kompl. | 30
79 | Klozetpods invalīdiem ar skalojamo kasti, sēdriņķi un noslēgarmatūru (IKp) | kompl. | 3
80 | Keramiskā izlietne ar sifonu, kronšteiniem un maisītājkrānu (RMg) | kompl. | 47
81 | Keramiskā izlietne invalīdiem ar sifonu, kronšteiniem un maisītājkrānu (IRMg) | kompl. | 3
82 | Nerūsējošā tērauda izlietne ar sifonu, kronšteiniem un maisītājkrānu (Mg) | kompl. | 5
83 | Urināls ar sifonu, kronšteiniem un krānu (U) | kompl. | 12
84 | Dušas kabīne ar sifonu un maisītājkrānu | kompl. | 3
K1 sistēma
85 | PP kanalizācijas caurule ar uzmavu DN50 | m | 644
86 | PP kanalizācijas caurule ar uzmavu DN75 | m | 157
87 | PP kanalizācijas caurule ar uzmavu DN100 | m | 699
88 | PP kanalizācijas caurules veidgabali DN50 | kompl. | 1
89 | PP kanalizācijas caurules veidgabali DN75 | kompl. | 1
90 | PP kanalizācijas caurules veidgabali DN100 | kompl. | 1
91 | Revīzija DN50 | gab. | 2
92 | Revīzija DN75 | gab. | 2
93 | Revīzija DN100 | gab. | 33
94 | Traps ar horizontālo izvadu DN50 | gab. | 5
95 | Traps ar horizontālo izvadu DN100 | gab. | 1
96 | Traps ar vertikālo izvadu DN50 | gab. | 3
97 | Traps ar vertikālo izvadu DN100 | gab. | 5
98 | Tīrīšanas lūka DN100 | gab. | 3
99 | Vakuumvārsts DN75 | gab. | 2
100 | Vakuumvārsts DN100 | gab. | 1
101 | Skaņas izolācija Armacell TUBOLIT AR Fonoblok TL-50/5-AR | m | 122
102 | Skaņas izolācija Armacell TUBOLIT AR Fonoblok TL-80/5-AR | m | 54
103 | Skaņas izolācija Armacell TUBOLIT AR Fonoblok TL-100/5-AR | m | 321
104 | Ugunsdrošības lentas DN50 | gab. | 35
105 | Ugunsdrošības lentas DN75 | gab. | 4
106 | Ugunsdrošības lentas DN100 | gab. | 50
107 | Ugunsdrošības mastika | kompl. | 1
108 | Kanalizācijas ventilācijas izvads Vilpe ar izolāciju komplektā ar blīvslēgu DN100 | kompl. | 10
K2 sistēma
110 | Ķeta kanalizācijas caurules DN100 | m | 370
111 | Revīzija ķeta caurulei DN100 | gab. | 15
112 | Tīrīšanas lūka DN100 | gab. | 9
113 | Lietus uztveršanas piltuve HL62.1 ar lapu ķērāju un elektroapsildi (230V, 30W) | kompl. | 13
114 | Skaņas izolācija Armacell TUBOLIT AR Fonoblok TL-100/5-AR | m | 220
KK sistēma
115 | Wavin Tigris Alupex caurule Ø40×4.0 DN32 | m | 11
116 | Sifons ar lodi DN32 | gab. | 3
117 | Wavin Tigris Alupex cauruļu veidgabali | kompl. | 1
118 | Izolācija Armacell TUBOLIT DG TL-40/9-DG | m | 11
Visi montāžas materiāli un palīgmateriāli jāiekļauj vienību izcenojumos. Apjomos doto firmu materiālu nosaukumi norāda tikai šo materiālu tehnisko raksturojumu un var tikt aizstāti ar ekvivalentiem.

## 2-12
|  | Darbu apjomu saraksts Nr. | 2-12
Siltummezgls
(darba veids vai konstruktīvā elementa nosaukums)
Būves nosaukums: LLU Pārtikas tehnoloģijas fakultāte
Objekta nosaukums: LLU Pārtikas tehnoloģijas fakultāte ēka Nr.2
Objekta adrese: Rīgas iela 22, Jelgava
Nr.p.k. | Darba nosaukums | Mērvienība | Daudzums
Siltummezgls Nr.2
1 | Siltumskaitītājs "Sono 3000 CT + Infocal 8" Qnom=40m³/st, flanču "Danfoss" | kompl. | 1
2 | Rūpnieciski izgatavots sadales kolektors (siltināts) DN200, 16bar "Magra" | kompl. | 1
3 | Karstā ūdens skaitītājs Qnom=1.5m3/h "Zenner" | kompl. | 2
4 | Aukstā ūdens skaitītājs Qnom=6m3/h "Zenner" | kompl. | 1
5 | Cirkulācijas dubultsūknis (ventilācija) Komplektā ar elektroinstalāciju TPED 65-230/2-S A-F-A-BQQE "Grundfos" | kompl. | 1
6 | Cirkulācijas dubultsūknis (apkure) Komplektā ar elektroinstalāciju MAGNA3 D 40-80F "Grundfos" | kompl. | 1
7 | Cirkulācijas sūknis (KŪ cirkulācija) Komplektā ar elektroinstalāciju ALPHA 25-40 N 180 "Grundfos" | kompl. | 1
8 | 2-ceļu vārsts VM2 - 15, DN15, Kvs=4 "Danfoss" | kompl. | 1
9 | 2-ceļu vārsts VM2 - 32, DN32, Kvs=10 "Danfoss" | kompl. | 2
10 | Vārsta izpildmehānisms AMV 30 "Danfoss" | kompl. | 3
11 | Vārsta izpildmehānisms AMV 435 "Danfoss" | kompl. | 1
12 | Vadības automātika. Elektroinstalācijas materiāli (kabeļi, plaukti, stiprinājumi, u.c.) EQJW145 un ECL200&P30 ar programmas atslēgu "Danfoss" | kompl. | 1
13 | Temperaturas sensori ESM-11 "Danfoss" | kompl. | 6
14 | Temperaturas senors - ārgaisa ESMT "Danfoss" | kompl. | 2
15 | Siltummainis ar izolāciju un stiprinājumiem (apkure) XB51L-1-50, Q=191kW (85-60˚C / 60-45˚C) "Danfoss" | kompl. | 1
16 | Siltummainis ar izolāciju un stiprinājumiem(ventilācija) XB20-1-50, Q=525kW (85-60˚C / 60-45˚C) "Danfoss" | kompl. | 1
17 | Siltummainis ar izolāciju un stiprinājumiem (k.ū.) XB51L-2-70, Q=570kW (85-60˚C / 10-55˚C) "Danfoss" | kompl. | 1
18 | Izplešanās tvertne (ventilācija) Reflex N140, V140 litri "Reflex" | kompl. | 1
19 | Izplešanās tvertne (apkure) Reflex N300, V=300 litri "Reflex" | kompl. | 1
20 | Drošības vārsts P=6bar "Pneumatex" | kompl. | 2
21 | Drošības vārsts P=10bar "Pneumatex" | kompl. | 1
22 | Lodveida krāns DN15, PN6, T=150 °C | gab. | 4
23 | Lodveida krāns DN25, PN6, T=150 °C | gab. | 2
24 | Lodveida krāns DN32, PN6, T=150 °C | gab. | 1
25 | Lodveida krāns DN50, PN6, T=150 °C | gab. | 2
26 | Lodveida krāns DN65, PN6, T=150 °C | gab. | 2
27 | Lodveida krāns DN100, PN6, T=150 °C | gab. | 2
28 | Lodveida krāns metināms DN65, PN16, T=150 °C | gab. | 2
29 | Lodveida krāns metināms DN100, PN16, T=150 °C | gab. | 2
30 | Lodveida krāns metināms DN125, PN16, T=150 °C | gab. | 2
31 | Filtrs (netīrumu uztvērējs) DN15, PN16, T=130 oC | gab. | 2
32 | Filtrs (netīrumu uztvērējs) DN32, PN16, T=130 oC | gab. | 1
33 | Filtrs (netīrumu uztvērējs) DN50, PN16, T=130 oC | gab. | 1
34 | Filtrs (netīrumu uztvērējs) DN65, PN16, T=130 oC | gab. | 1
35 | Filtrs (netīrumu uztvērējs) DN100, PN16, T=130 oC | gab. | 2
36 | Filtrs (netīrumu uztvērējs) DN125, PN16, T=130 °C | gab. | 1
37 | Balansēšanas vārsts STAD 40 "T&A" | gab. | 1
38 | Balansēšanas vārsts STAD 50 "T&A" | gab. | 1
39 | Balansēšanas vārsts STAF 80 "T&A" | gab. | 1
40 | Pretvārsts DN15 | gab. | 2
41 | Pretvārsts DN32 | gab. | 1
42 | Pretvārsts DN50 | gab. | 1
43 | Uzmavu kapes ventilis DN25 "Pneumatex" | gab. | 2
44 | Manometrs DN15, 0 - 6 bar "Watts" | gab. | 2
45 | Manometrs DN15, 0 - 10 bar "Watts" | gab. | 2
46 | Manometrs DN15, 0 - 16 bar "Watts" | gab. | 3
47 | Termometrs DN15, 0 - 80 °C "Watts" | gab. | 2
48 | Termometrs DN15, 0 - 100 °C "Watts" | gab. | 2
49 | Termometrs DN15, 0 - 120 °C "Watts" | gab. | 2
50 | Atgaisotājs ar noslēgventili DN15 "Pneumatex" | gab. | 10
51 | Izlaides krāns DN20 | gab. | 10
52 | Melnā metāla caurule DIN EN 10255, DN15 Ø21,3x2,6 | t.m. | 40
53 | Melnā metāla caurule DIN EN 10255, DN20 Ø26,9x2,6 | t.m. | 5
54 | Melnā metāla caurule DIN EN 10255, DN25 Ø33,7x3,2 | t.m. | 10
55 | Melnā metāla caurule DIN EN 10255, DN32 Ø42.3x3,2 | t.m. | 10
56 | Melnā metāla caurule DIN EN 10255, DN65 Ø76,1x3,6 | t.m. | 20
57 | Melnā metāla caurule DIN EN 10255, DN100 Ø114x4,5 | t.m. | 30
58 | Melnā metāla caurule DIN EN 10255, DN125 Ø139,7x5,0 | t.m. | 50
59 | Antikorozijas krāsa | kg. | 10
60 | Cauruļvadu izolācija PHSALCT 22-30 DN15 "Paroc" | t.m. | 40
61 | Cauruļvadu izolācija PHSALCT 28-30 DN20 "Paroc" | t.m. | 5
62 | Cauruļvadu izolācija PHSALCT 35-30 DN25 "Paroc" | t.m. | 10
63 | Cauruļvadu izolācija PHSALCT 42-30 DN32 "Paroc" | t.m. | 10
64 | Cauruļvadu izolācija PHSALCT 76-30 DN65 "Paroc" | t.m. | 20
65 | Cauruļvadu izolācija PHSALCT 114-30 DN100 "Paroc" | t.m. | 30
66 | Cauruļvadu izolācija PHSALCT 139-30 DN125 "Paroc" | t.m. | 50
67 | Pretkondensāta izolācija (precizēt pēc aukstā ūdensvada) | kompl. | 1
Visi montāžas materiāli un palīgmateriāli jāiekļauj vienību izcenojumos. Apjomos doto firmu materiālu nosaukumi norāda tikai šo materiālu tehnisko raksturojumu un var tikt aizstāti ar ekvivalentiem.

## 2-13
|  | Darbu apjomu saraksts Nr. | 2-13
Apkure
(darba veids vai konstruktīvā elementa nosaukums)
Būves nosaukums: LLU Pārtikas tehnoloģijas fakultāte
Objekta nosaukums: LLU Pārtikas tehnoloģijas fakultāte ēka Nr.2
Objekta adrese: Rīgas iela 22, Jelgava
Nr.p.k. | Darba nosaukums | Mērvienība | Daudzums
0
Apkures sistēma "H-1"
1 | Tērauda sildķermenis, sānu pieslēgums komplektā ar atgaisotāju, korķi un sienas stiprinājumiem C11-500-1000 "Purmo" | kompl. | 1
2 | Tērauda sildķermenis, sānu pieslēgums komplektā ar atgaisotāju, korķi un sienas stiprinājumiem C11-500-1200 "Purmo" | kompl. | 2
3 | Tērauda sildķermenis, sānu pieslēgums komplektā ar atgaisotāju, korķi un sienas stiprinājumiem C11-500-1400 "Purmo" | kompl. | 2
4 | Tērauda sildķermenis, sānu pieslēgums komplektā ar atgaisotāju, korķi un sienas stiprinājumiem C11-500-1800 "Purmo" | kompl. | 33
5 | Tērauda sildķermenis, sānu pieslēgums komplektā ar atgaisotāju, korķi un sienas stiprinājumiem C11-500-2000 "Purmo" | kompl. | 3
6 | Tērauda sildķermenis, sānu pieslēgums komplektā ar atgaisotāju, korķi un sienas stiprinājumiem C11-500-700 "Purmo" | kompl. | 2
7 | Tērauda sildķermenis, sānu pieslēgums komplektā ar atgaisotāju, korķi un sienas stiprinājumiem C21-500-1000 "Purmo" | kompl. | 1
8 | Tērauda sildķermenis, sānu pieslēgums komplektā ar atgaisotāju, korķi un sienas stiprinājumiem C21-500-1100 "Purmo" | kompl. | 1
9 | Tērauda sildķermenis, sānu pieslēgums komplektā ar atgaisotāju, korķi un sienas stiprinājumiem C21-500-1200 "Purmo" | kompl. | 3
10 | Tērauda sildķermenis, sānu pieslēgums komplektā ar atgaisotāju, korķi un sienas stiprinājumiem C21-500-1400 "Purmo" | kompl. | 2
11 | Tērauda sildķermenis, sānu pieslēgums komplektā ar atgaisotāju, korķi un sienas stiprinājumiem C21-500-1600 "Purmo" | kompl. | 22
12 | Tērauda sildķermenis, sānu pieslēgums komplektā ar atgaisotāju, korķi un sienas stiprinājumiem C21-500-1800 "Purmo" | kompl. | 15
13 | Tērauda sildķermenis, sānu pieslēgums komplektā ar atgaisotāju, korķi un sienas stiprinājumiem C21-500-2000 "Purmo" | kompl. | 4
14 | Tērauda sildķermenis, sānu pieslēgums komplektā ar atgaisotāju, korķi un sienas stiprinājumiem C21-500-600 "Purmo" | kompl. | 15
15 | Tērauda sildķermenis, sānu pieslēgums komplektā ar atgaisotāju, korķi un sienas stiprinājumiem C21-500-700 "Purmo" | kompl. | 0
16 | Tērauda sildķermenis, sānu pieslēgums komplektā ar atgaisotāju, korķi un sienas stiprinājumiem C21-500-800 "Purmo" | kompl. | 2
17 | Tērauda sildķermenis, sānu pieslēgums komplektā ar atgaisotāju, korķi un sienas stiprinājumiem C22-500-1000 "Purmo" | kompl. | 2
18 | Tērauda sildķermenis, sānu pieslēgums komplektā ar atgaisotāju, korķi un sienas stiprinājumiem C22-500-1100 "Purmo" | kompl. | 1
19 | Tērauda sildķermenis, sānu pieslēgums komplektā ar atgaisotāju, korķi un sienas stiprinājumiem C22-500-1400 "Purmo" | kompl. | 6
20 | Tērauda sildķermenis, sānu pieslēgums komplektā ar atgaisotāju, korķi un sienas stiprinājumiem C22-500-1600 "Purmo" | kompl. | 5
21 | Tērauda sildķermenis, sānu pieslēgums komplektā ar atgaisotāju, korķi un sienas stiprinājumiem C22-500-1800 "Purmo" | kompl. | 13
22 | Tērauda sildķermenis, sānu pieslēgums komplektā ar atgaisotāju, korķi un sienas stiprinājumiem C22-500-2000 "Purmo" | kompl. | 3
23 | Tērauda sildķermenis, sānu pieslēgums komplektā ar atgaisotāju, korķi un sienas stiprinājumiem C22-500-600 "Purmo" | kompl. | 29
24 | Tērauda sildķermenis, sānu pieslēgums komplektā ar atgaisotāju, korķi un sienas stiprinājumiem C22-500-700 "Purmo" | kompl. | 5
25 | Tērauda sildķermenis, sānu pieslēgums komplektā ar atgaisotāju, korķi un sienas stiprinājumiem C22-500-800 "Purmo" | kompl. | 2
26 | Tērauda sildķermenis, sānu pieslēgums komplektā ar atgaisotāju, korķi un sienas stiprinājumiem C22-500-900 "Purmo" | kompl. | 1
27 | Tērauda sildķermenis, sānu pieslēgums komplektā ar atgaisotāju, korķi un sienas stiprinājumiem C33-500-2300 "Purmo" | kompl. | 6
28 | Tērauda sildķermenis, sānu pieslēgums komplektā ar atgaisotāju, korķi un sienas stiprinājumiem C33-500-600 "Purmo" | kompl. | 14
29 | Tērauda sildķermenis, sānu pieslēgums komplektā ar atgaisotāju, korķi un sienas stiprinājumiem C33-500-800 "Purmo" | kompl. | 6
30 | Tērauda sildķermenis, sānu pieslēgums komplektā ar atgaisotāju, korķi un sienas stiprinājumiem C33-600-1400 "Purmo" | kompl. | 2
31 | Tērauda sildķermenis, sānu pieslēgums komplektā ar atgaisotāju, korķi un sienas stiprinājumiem C33-600-2300 "Purmo" | kompl. | 3
32 | Tērauda sildķermenis, grīdas pieslēgums komplektā ar atgaisotāju, korķi un grīdas kronšteiniem CV34-200-600 "Purmo" | kompl. | 3
33 | Tērauda sildķermenis, grīdas pieslēgums komplektā ar atgaisotāju, korķi un grīdas kronšteiniem CV34-200-1200 "Purmo" | kompl. | 3
33a | Tērauda sildķermenis, grīdas pieslēgums komplektā ar atgaisotāju, korķi un grīdas kronšteiniem CV34-200-2300 "Purmo" | kompl. | 5
34 | Tērauda sildķermenis, grīdas pieslēgums komplektā ar atgaisotāju, korķi un grīdas kronšteiniem CV44-200-2300 "Purmo" | kompl. | 2
35 | Termogalva Modelis "K" "Heimeier" | gab. | 219
36 | Termostatventilis V-exakt; DN15 "Heimeier" | gab. | 211
37 | Radiatoru pieslēguma dubultbloks, DN15 Vekolux, DN15 "Heimeier" | gab. | 2
38 | Atpakaļgaitas ventīlis Regulux; DN15 "Heimeier" | gab. | 211
39 | Presējamā tērauda caurule "Prestabo" Ø15x1,2 (DN12) "Viega" | t.m. | 975
40 | Presējamā tērauda caurule "Prestabo" Ø18x1,2 (DN15) "Viega" | t.m. | 333
41 | Presējamā tērauda caurule "Prestabo" Ø22x1,5 (DN20) "Viega" | t.m. | 308
42 | Presējamā tērauda caurule "Prestabo" Ø28x1,5 (DN25) "Viega" | t.m. | 282
43 | Presējamā tērauda caurule "Prestabo" Ø35x1,5 (DN32) "Viega" | t.m. | 202
44 | Presējamā tērauda caurule "Prestabo" Ø42x1,5 (DN40) "Viega" | t.m. | 48
45 | Presējamā tērauda caurule "Prestabo" Ø54x1,5 (DN50) "Viega" | t.m. | 78
46 | Presējamā tērauda caurule "Prestabo" Ø64,0x1,5 "Viega" | t.m. | 40
47 | Presējamā tērauda caurule "Prestabo" Ø76,1x1,5 (DN65) "Viega" | t.m. | 40
50 | HT/Armaflex porgumijas izolācija, b=13mm HT-13X015 "Armacell" | t.m. | 32
51 | HT/Armaflex porgumijas izolācija, b=13mm HT-13X018 "Armacell" | t.m. | 14
52 | HT/Armaflex porgumijas izolācija, b=13mm HT-13X022 "Armacell" | t.m. | 108
53 | HT/Armaflex porgumijas izolācija, b=13mm HT-13X028 "Armacell" | t.m. | 157
54 | HT/Armaflex porgumijas izolācija, b=13mm HT-13X035 "Armacell" | t.m. | 132
55 | HT/Armaflex porgumijas izolācija, b=13mm HT-13X042 "Armacell" | t.m. | 48
56 | HT/Armaflex porgumijas izolācija, b=13mm HT-13X054 "Armacell" | t.m. | 78
57 | HT/Armaflex porgumijas izolācija, b=13mm HT-13X060 "Armacell" | t.m. | 40
58 | HT/Armaflex porgumijas izolācija, b=13mm HT-13X076 "Armacell" | t.m. | 40
59 | Lodveida krāns DN20 | gab. | 2
60 | Lodveida krāns DN25 | gab. | 4
61 | Lodveida krāns DN32 | gab. | 8
62 | Lodveida krāns DN40 | gab. | 1
63 | Lodveida krāns DN65 | gab. | 2
64 | Balansēšanas vārsts STAD-15/14 "TA" | kompl. | 2
65 | Balansēšanas vārsts STAD-20 "TA" | kompl. | 4
66 | Balansēšanas vārsts STAD-25 "TA" | kompl. | 6
67 | Balansēšanas vārsts STAD-32 "TA" | kompl. | 1
68 | Automātiskais atgaisotājs DN15 | kompl. | 6
Siltumapgādes šuntu maģistrāle "H-2"
69 | Melnā metāla caurule DN40 | t.m. | 15
70 | Melnā metāla caurule DN50 | t.m. | 30
71 | Melnā metāla caurule DN65 | t.m. | 65
72 | Melnā metāla caurule DN100 | t.m. | 110
73 | SH/Armaflex porgumijas izolācija, b=19mm + PVC SH-19x048 "Armacell" | t.m. | 15
74 | SH/Armaflex porgumijas izolācija, b=19mm + PVC SH-19x060 "Armacell" | t.m. | 30
75 | SH/Armaflex porgumijas izolācija, b=19mm + PVC SH-19x076 "Armacell" | t.m. | 65
76 | SH/Armaflex porgumijas izolācija, b=19mm + PVC SH-19x114 "Armacell" | t.m. | 110
77 | Lodveida noslēgvārsts DN100 | gab. | 3
78 | Balansējošais vārsts STAF SG 80 "TA" | gab. | 1
79 | Automātiskais atgaisotājs DN15 | kompl. | 10
Ventilācijas sildīšanas šunta AHU "PN-2" apsaiste
80 | Cirkulācijas sūknis MAGNA1 40-180 F "Grundfos" | kompl. | 1
81 | Pretaizsalšanas devējs | kompl. | 1
82 | Lodveida noslēgvārsts DN50 | gab. | 4
83 | Balansējošie vārsts STAD-40 "TA" | gab. | 2
84 | Vienvirziena vārsts DN15 | gab. | 1
85 | Vienvirziena vārsts DN50 | gab. | 1
86 | Automātiskais atgaisotājs | gab. | 2
87 | Sistēmas iztukšošanas krāns DN15 | gab. | 2
88 | Manometrs P=0-16bar | gab. | 5
89 | Termometrs T=0-100C | gab. | 4
90 | Filtrs DN50 | gab. | 1
91 | 3-gaitas vārsts VRG 3 DN32 ar izpildmehānismu AMV 438 Kvs=16 "Danfoss" | gab. | 1
92 | Melnā tērauda caurules DN15 | t.m. | 1
93 | Melnā tērauda caurules DN50 | t.m. | 6
94 | SH/Armaflex porgumijas izolācija, b=19mm + PVC SH-19x060 "Armacell" | t.m. | 6
Ventilācijas sildīšanas šunta AHU "PN-2" glikola apsaiste
95 | Cirkulācijas sūknis MAGNA1 40-60 F "Grundfos" | kompl. | 1
96 | Pretaizsalšanas devējs | kompl. | 1
97 | 3-gaitas vārsts VRG DN25 ar izpildmehānismu AMV 438 Kvs=10 "Danfoss" | gab. | 1
98 | Melnā tērauda caurules DN50 | t.m. | 10
99 | SH/Armaflex porgumijas izolācija, b=19mm + PVC SH-19x060 "Armacell" | t.m. | 10
100 | Vienvirziena vārsts DN50 | gab. | 1
101 | Lodveida noslēgvārsts DN50 | gab. | 4
Ventilācijas sildīšanas šunta AHU "PN-3" apsaiste
102 | Cirkulācijas sūknis MAGNA1 25-80 "Grundfos" | kompl. | 1
103 | Pretaizsalšanas devējs | kompl. | 1
104 | Lodveida noslēgvārsts DN40 | gab. | 4
105 | Balansējošie vārsts STAD-32 "TA" | gab. | 2
106 | Vienvirziena vārsts DN15 | gab. | 1
107 | Vienvirziena vārsts DN40 | gab. | 1
108 | Automātiskais atgaisotājs | gab. | 2
109 | Sistēmas iztukšošanas krāns DN15 | gab. | 2
110 | Manometrs P=0-16bar | gab. | 5
111 | Termometrs T=0-100C | gab. | 4
112 | Filtrs DN40 | gab. | 1
113 | 3-gaitas vārsts VRG DN20 ar izpildmehānismu AMV 438 Kvs=6,3 "Danfoss" | gab. | 1
114 | Melnā tērauda caurules DN15 | t.m. | 1
115 | Melnā tērauda caurules DN40 | t.m. | 6
116 | SH/Armaflex porgumijas izolācija, b=19mm + PVC SH-19x048 "Armacell" | t.m. | 6
Ventilācijas sildīšanas šunta AHU "PN-3" glikola apsaiste
117 | Cirkulācijas sūknis UPS 32-100 180 "Grundfos". | kompl. | 1
118 | Pretaizsalšanas devējs | kompl. | 1
119 | 3-gaitas vārsts VRG DN20 ar izpildmehānismu AMV 438 Kvs=6,3 "Danfoss" | gab. | 1
120 | Melnā tērauda caurules DN40 | t.m. | 10
121 | SH/Armaflex porgumijas izolācija, b=19mm + PVC SH-19x048 "Armacell" | t.m. | 10
122 | Vienvirziena vārsts DN40 | gab. | 1
123 | Lodveida noslēgvārsts DN40 | gab. | 4
Ventilācijas sildīšanas šunta AHU "PN-4" apsaiste
124 | Cirkulācijas sūknis MAGNA1 25-80 "Grundfos" | kompl. | 1
125 | Pretaizsalšanas devējs | kompl. | 1
126 | Lodveida noslēgvārsts DN50 | gab. | 4
127 | Balansējošie vārsts STAD-40 "TA" | gab. | 2
128 | Vienvirziena vārsts DN15 | gab. | 1
129 | Vienvirziena vārsts DN50 | gab. | 1
130 | Automātiskais atgaisotājs | gab. | 2
131 | Sistēmas iztukšošanas krāns DN15 | gab. | 2
132 | Manometrs P=0-16bar | gab. | 5
133 | Termometrs T=0-100C | gab. | 4
134 | Filtrs DN50 | gab. | 1
135 | 3-gaitas vārsts VRG DN25 ar izpildmehānismu AMV 438 Kvs=10 "Danfoss" | gab. | 1
136 | Melnā tērauda caurules DN15 | t.m. | 1
137 | Melnā tērauda caurules DN50 | t.m. | 6
138 | SH/Armaflex porgumijas izolācija, b=19mm + PVC SH-19x048 "Armacell" | t.m. | 6
Ventilācijas sildīšanas šunta AHU "PN-4" glikola apsaiste
139 | Cirkulācijas sūknis MAGNA1 40-60 F "Grundfos" | kompl. | 1
140 | Pretaizsalšanas devējs | kompl. | 1
141 | 3-gaitas vārsts VRG DN25 ar izpildmehānismu AMV 438 Kvs=10 "Danfoss" | gab. | 1
142 | Melnā tērauda caurules DN40 | t.m. | 10
143 | SH/Armaflex porgumijas izolācija, b=19mm + PVC SH-19x048 "Armacell" | t.m. | 10
144 | Vienvirziena vārsts DN40 | gab. | 1
145 | Lodveida noslēgvārsts DN40 | gab. | 4
Ventilācijas sildīšanas šunta "TP-1" apsaiste
146 | Cirkulācijas sūknis MAGNA1 40-80 F "Grundfos" | kompl. | 1
147 | Pretaizsalšanas devējs | kompl. | 1
148 | Lodveida noslēgvārsts DN65 | gab. | 4
149 | Balansējošie vārsts STAD-50 "TA" | gab. | 2
150 | Vienvirziena vārsts DN15 | gab. | 1
151 | Vienvirziena vārsts DN65 | gab. | 1
152 | Automātiskais atgaisotājs | gab. | 2
153 | Sistēmas iztukšošanas krāns DN15 | gab. | 2
154 | Manometrs P=0-16bar | gab. | 5
155 | Termometrs T=0-100C | gab. | 4
156 | Filtrs DN65 | gab. | 1
157 | 3-gaitas vārsts VRG DN40 ar izpildmehānismu AMV 438 Kvs=25 "Danfoss" | gab. | 1
158 | Melnā tērauda caurules DN15 | t.m. | 1
159 | Melnā tērauda caurules DN65 | t.m. | 6
160 | SH/Armaflex porgumijas izolācija, b=19mm + PVC SH-19x076 "Armacell" | t.m. | 6
Ventilācijas sildīšanas šunta "TP-2" apsaiste
161 | Cirkulācijas sūknis MAGNA1 40-150 F "Grundfos" | kompl. | 1
162 | Pretaizsalšanas devējs | kompl. | 1
163 | Lodveida noslēgvārsts DN65 | gab. | 4
164 | Balansējošie vārsts STAD-50 "TA" | gab. | 2
165 | Vienvirziena vārsts DN15 | gab. | 1
166 | Vienvirziena vārsts DN65 | gab. | 1
167 | Automātiskais atgaisotājs | gab. | 2
168 | Sistēmas iztukšošanas krāns DN15 | gab. | 2
169 | Manometrs P=0-16bar | gab. | 5
170 | Termometrs T=0-100C | gab. | 4
171 | Filtrs DN65 | gab. | 1
172 | 3-gaitas vārsts VRG 3 DN32 ar izpildmehānismu AMV 438 Kvs=16 "Danfoss" | gab. | 1
173 | Melnā tērauda caurules DN15 | t.m. | 1
174 | Melnā tērauda caurules DN65 | t.m. | 6
175 | SH/Armaflex porgumijas izolācija, b=19mm + PVC SH-19x076 "Armacell" | t.m. | 6
Ventilācijas sildīšanas šunta "TP-3" apsaiste
176 | Cirkulācijas sūknis MAGNA1 32-80 50 Hz "Grundfos" | kompl. | 1
177 | Pretaizsalšanas devējs | kompl. | 1
178 | Lodveida noslēgvārsts DN50 | gab. | 4
179 | Balansējošie vārsts STAD-40 "TA" | gab. | 2
180 | Vienvirziena vārsts DN15 | gab. | 1
181 | Vienvirziena vārsts DN50 | gab. | 1
182 | Automātiskais atgaisotājs | gab. | 2
183 | Sistēmas iztukšošanas krāns DN15 | gab. | 2
184 | Manometrs P=0-16bar | gab. | 5
185 | Termometrs T=0-100C | gab. | 4
186 | Filtrs DN50 | gab. | 1
187 | 3-gaitas vārsts VRG 3 DN32 ar izpildmehānismu AMV 438 Kvs=16 "Danfoss" | gab. | 1
188 | Melnā tērauda caurules DN15 | t.m. | 1
189 | Melnā tērauda caurules DN50 | t.m. | 6
190 | SH/Armaflex porgumijas izolācija, b=19mm + PVC SH-19x060 "Armacell" | t.m. | 6
Visi montāžas materiāli un palīgmateriāli jāiekļauj vienību izcenojumos. Apjomos doto firmu materiālu nosaukumi norāda tikai šo materiālu tehnisko raksturojumu un var tikt aizstāti ar ekvivalentiem.

## 2-14
|  | Darbu apjomu saraksts Nr. | 2-14
Ventilācija
(darba veids vai konstruktīvā elementa nosaukums)
Būves nosaukums: LLU Pārtikas tehnoloģijas fakultāte
Objekta nosaukums: LLU Pārtikas tehnoloģijas fakultāte ēka Nr.2
Objekta adrese: Rīgas iela 22, Jelgava
Tāme sastādīta:______ gada cenās
Nr.p.k. | Darba nosaukums | Mērvienība | Daudzums
Sistēma PN-1
1 | Gaisa apstrādes agregāts "AHU-1",HR Global 4000 pieplūdes ventilators: L3000m³/h; H=250Pa, nosūces ventilators: L=3000m³/h; H=250Pa, gaisa filtri: pieplūde klase F7 / nosūce klase F5,gaisa sildītājs: Q=9kW (elektriskais), CO2 devējs maģistrālajā gaisa vadā,noslēgvārsti ar motoru , elastīgie gaisa vadu savienojumi ,agregāta rāmis, vadības automātikas bloks | kompl. | 1
2 | sintētiskā kaučuka vibrāciju slāpējošie paliktņi | kompl. | 1
3 | svaigā gaisa ieņemšanas reste USS/I-700-600 | gab. | 1
4 | svaigā gaisa ieņemšanas reste USS/J-700-600 | gab. | 1
5 | pieplūdes gaisa reste - regulējama SV-2-400-200 | gab. | 5
6 | pieplūdes gaisa reste - regulējama SV-2-600-150 | gab. | 5
7 | trokšņu slāpētājs SLRS 200/200 800 300 1500 | gab. | 4
8 | ugunsdrošs vārsts FFR-600-300 | gab. | 4
9 | gaisa vads no cinkotā skārda 300x200 | t.m. | 10
10 | gaisa vads no cinkotā skārda 400x200 | t.m. | 5
11 | gaisa vads no cinkotā skārda 400x300 | t.m. | 5
12 | gaisa vads no cinkotā skārda 500x300 | t.m. | 5
13 | gaisa vads no cinkotā skārda 600x150 | t.m. | 1
14 | gaisa vads no cinkotā skārda 600x300 | t.m. | 85
15 | gaisa vads no cinkotā skārda 700x600 | t.m. | 5
16 | gaisa vads no cinkotā skārda 800x300 | t.m. | 5
17 | gaisa vads no cinkotā skārda 1200x450 | t.m. | 2
18 | gaisa vads no cinkotā skārda 1700x325 | t.m. | 2
19 | izolēta tīrīšanas lūka apaļiem gaisa vadiem | kompl. | 10
20 | akmens vates siltumizolācija "PAROC" Lamella Mat 50 AL7 100mm | m² | 230
21 | ugunsdroša izolācija "PAROC" Wired Mat 100 AL1 100mm | m² | 10
22 | gaisa vadu veidgabali un stiprinājumi | kompl. | 1
Sistēma PN-2
23 | gaisa apstrādes agregāts "AHU P-2", Recair Modular 4C, pieplūdes ventilators: L=12172m³/h; H=500Pa gaisa filtri: pieplūde klase F7 glikola siltummainis (etilēnglikols 35%) gaisa sildītājs: Q=76.7kW trokšņu slāpētāji noslēgvārsti ar motoru elastīgie gaisa vadu savienojumi agregāta rāmis | kompl. | 1
24 | nosūces ventilators: L=10170m³/h; H=500Pa gaisa filtri: nosūce klase F5 glikola siltummainis (etilēnglikols 35%) CO2 devējs maģistrālajā gaisa vadā trokšņu slāpētāji noslēgvārsti ar motoru elastīgie gaisa vadu savienojumi agregāta rāmis | kompl. | 1
25 | vadības automātikas bloks | kompl. | 1
26 | sintētiskā kaučuka vibrāciju slāpējošās starplikas | kompl. | 1
27 | svaigā gaisa ieņemšanas reste USS/I-1300-700 | kompl. | 1
28 | gaisa izmešanas konfuzors LHR 1100 1100 | kompl. | 1
29 | gaisa vads no cinkotā skārda Ø100 | t.m. | 45
30 | gaisa vads no cinkotā skārda Ø125 | t.m. | 50
31 | gaisa vads no cinkotā skārda Ø160 | t.m. | 55
32 | gaisa vads no cinkotā skārda Ø200 | t.m. | 210
33 | gaisa vads no cinkotā skārda Ø250 | t.m. | 105
34 | gaisa vads no cinkotā skārda Ø315 | t.m. | 90
35 | gaisa vads no cinkotā skārda Ø355 | t.m. | 5
36 | gaisa vads no cinkotā skārda Ø400 | t.m. | 45
37 | gaisa vads no cinkotā skārda Ø500 | t.m. | 15
38 | gaisa vads no cinkotā skārda 300x100 | t.m. | 5
39 | gaisa vads no cinkotā skārda 400x100 | t.m. | 15
40 | gaisa vads no cinkotā skārda 400x150 | t.m. | 5
41 | gaisa vads no cinkotā skārda 400x200 | t.m. | 10
42 | gaisa vads no cinkotā skārda 500x100 | t.m. | 5
43 | gaisa vads no cinkotā skārda 500x200 | t.m. | 5
44 | gaisa vads no cinkotā skārda 600x500 | t.m. | 10
45 | gaisa vads no cinkotā skārda 700x700 | t.m. | 10
46 | gaisa vads no cinkotā skārda 1100x1100 | t.m. | 5
47 | gaisa vads no cinkotā skārda 1200x500 | t.m. | 10
48 | gaisa vads no cinkotā skārda 1300x800 | t.m. | 5
49 | gaisa vads no cinkotā skārda 1320x1100 | t.m. | 5
50 | gaisa vads no cinkotā skārda 1320x1100 | t.m. | 5
51 | tīrīšanas lūka apaļiem gaisa vadiem | kompl. | 15
52 | pieplūdes reste - regulējama SV-2-300-100 | gab. | 3
53 | pieplūdes reste - regulējama SV-2-400-100 | gab. | 7
54 | pieplūdes reste - regulējama SV-2-400-200 | gab. | 14
55 | pieplūdes gaisa sadalītājs ELEGANT-VT-100 | gab. | 6
56 | pieplūdes gaisa sadalītājs ELEGANT-VT-125 | gab. | 3
57 | pieplūdes gaisa sadalītājs KTS-125 | gab. | 2
58 | pieplūdes gaisa sadalītājs KTS-160 | gab. | 1
59 | pieplūdes gaisa sadalītājs STI-160 | gab. | 3
60 | nosūces reste - regulējama SV-1-300-100 | gab. | 1
61 | nosūces reste - regulējama SV-1-400-100 | gab. | 10
62 | nosūces reste - regulējama SV-1-400-150 | gab. | 6
63 | nosūces reste - regulējama SV-1-400-200 | gab. | 5
64 | nosūces reste - regulējama SV-1-500-100 | gab. | 1
65 | nosūces reste - regulējama SV-1-500-200 | gab. | 1
66 | nosūces gaisa sadalītājs ULA/N-100(E) | gab. | 6
67 | nosūces gaisa sadalītājs ULA/N-125(E) | gab. | 4
68 | nosūces gaisa sadalītājs ULA/N-160(E) | gab. | 2
69 | nosūces gaisa sadalītājs ULA/N-200(E) | gab. | 1
70 | regulējošs vārsts PRA/N-100(N) | gab. | 7
71 | regulējošs vārsts PRA/N-125(N) | gab. | 8
72 | regulējošs vārsts PRA/N-160(N) | gab. | 18
73 | regulējošs vārsts PRA/N-200(N) | gab. | 37
74 | regulējošs vārsts PRA/N-250(N) | gab. | 11
75 | regulējošs vārsts PRA/N-315(N) | gab. | 8
76 | regulējošs vārsts PRA/N-400(N) | gab. | 4
77 | regulējošs vārsts UTK/R-400x200 | gab. | 2
78 | regulējošs vārsts UTK/R-600x500 | gab. | 1
79 | ugunsdrošs vārsts FDI-160 | gab. | 1
80 | ugunsdrošs vārsts FDI-200 | gab. | 4
81 | ugunsdrošs vārsts FDI-250 | gab. | 9
82 | ugunsdrošs vārsts FDI-315 | gab. | 13
83 | ugunsdrošs vārsts FDI-400 | gab. | 4
84 | ugunsdrošs vārsts FDI-500 | gab. | 1
85 | akmens vates siltumizolācija "PAROC" Lamella Mat 50 AL7 100mm | m² | 150
86 | gaisa vadu veidgabali un stiprinājumi | kompl. | 1
Sistēma PN-3
87 | gaisa apstrādes agregāts "AHU P-3",Recair Modular 4C, pieplūdes ventilators: L=8835m³/h; H=350Pa gaisa filtri: pieplūde klase F7 glikola siltummainis (etilēnglikols 35%) gaisa sildītājs: Q=55.7kW trokšņu slāpētāji noslēgvārsti ar motoru elastīgie gaisa vadu savienojumi agregāta rāmis | kompl. | 1
88 | nosūces ventilators: L=7130m³/h; H=310Pa gaisa filtri: nosūce klase F5 glikola siltummainis (etilēnglikols 35%) CO2 devējs maģistrālajā gaisa vadā trokšņu slāpētāji noslēgvārsti ar motoru elastīgie gaisa vadu savienojumi agregāta rāmis | kompl. | 1
89 | vadības automātikas bloks | kompl. | 1
90 | sintētiskā kaučuka vibrāciju slāpējošās starplikas | kompl. | 1
91 | svaigā gaisa ieņemšanas reste USS/I-1200-600 | kompl. | 1
92 | gaisa izmešanas konfuzors LHR 800 800 | kompl. | 1
93 | gaisa vads no cinkotā skārda Ø80 | t.m. | 5
94 | gaisa vads no cinkotā skārda Ø100 | t.m. | 60
95 | gaisa vads no cinkotā skārda Ø125 | t.m. | 40
96 | gaisa vads no cinkotā skārda Ø160 | t.m. | 50
97 | gaisa vads no cinkotā skārda Ø200 | t.m. | 45
98 | gaisa vads no cinkotā skārda Ø250 | t.m. | 45
99 | gaisa vads no cinkotā skārda Ø315 | t.m. | 65
100 | gaisa vads no cinkotā skārda Ø400 | t.m. | 20
101 | gaisa vads no cinkotā skārda Ø500 | t.m. | 20
102 | gaisa vads no cinkotā skārda 300x100 | t.m. | 5
103 | gaisa vads no cinkotā skārda 400x100 | t.m. | 5
104 | gaisa vads no cinkotā skārda 400x150 | t.m. | 5
105 | gaisa vads no cinkotā skārda 400x200 | t.m. | 5
106 | gaisa vads no cinkotā skārda 600x200 | t.m. | 5
107 | gaisa vads no cinkotā skārda 700x400 | t.m. | 5
108 | gaisa vads no cinkotā skārda 800x800 | t.m. | 5
109 | gaisa vads no cinkotā skārda 1200x600 | t.m. | 5
110 | gaisa vads no cinkotā skārda 1270x1070 | t.m. | 10
111 | tīrīšanas lūka apaļiem gaisa vadiem | kompl. | 15
112 | pieplūdes reste - regulējama SV-2-600-200 | gab. | 4
113 | pieplūdes reste - regulējama SV-2-300-100 | gab. | 1
114 | pieplūdes reste - regulējama SV-2-400-100 | gab. | 2
115 | pieplūdes reste - regulējama SV-2-400-150 | gab. | 1
116 | pieplūdes reste - regulējama SV-2-400-200 | gab. | 6
117 | pieplūdes gaisa sadalītājs ELEGANT-VS-125 | gab. | 2
118 | pieplūdes gaisa sadalītājs ELEGANT-VS-160 | gab. | 3
119 | pieplūdes gaisa sadalītājs ELEGANT-VT-100 | gab. | 13
120 | nosūces gaisa sadalītājs KK-80 | gab. | 1
121 | nosūces reste - regulējama SV-1-300-100 | gab. | 2
122 | nosūces reste - regulējama SV-1-400-100 | gab. | 4
123 | nosūces reste - regulējama SV-1-400-150 | gab. | 1
124 | nosūces reste - regulējama SV-1-400-200 | gab. | 3
125 | nosūces reste - regulējama SV-1-600-200 | gab. | 4
126 | nosūces gaisa sadalītājs ULA/N-100(E) | gab. | 6
127 | nosūces gaisa sadalītājs ULA/N-125(E) | gab. | 3
128 | nosūces gaisa sadalītājs ULA/N-160(E) | gab. | 3
129 | nosūces gaisa sadalītājs URH/A-100 | gab. | 2
130 | nosūces gaisa sadalītājs URH/A-125 | gab. | 5
131 | nosūces gaisa sadalītājs URH/A-160 | gab. | 1
132 | regulējošs vārsts PRA/N-100(N) | gab. | 19
133 | regulējošs vārsts PRA/N-125(N) | gab. | 7
134 | regulējošs vārsts PRA/N-160(N) | gab. | 14
135 | regulējošs vārsts PRA/N-200(N) | gab. | 11
136 | regulējošs vārsts PRA/N-250(N) | gab. | 5
137 | regulējošs vārsts PRA/N-315(N) | gab. | 2
138 | regulējošs vārsts PRA/N-400(N) | gab. | 2
139 | regulējošs vārsts PRA/N-500(N) | gab. | 3
140 | regulējošs vārsts UTK/R-600x200 | gab. | 8
141 | regulējošs vārsts UTK/R-700x400 | gab. | 1
142 | ugunsdrošs vārsts FDI-125 | gab. | 2
143 | ugunsdrošs vārsts FDI-160 | gab. | 5
144 | ugunsdrošs vārsts FDI-200 | gab. | 5
145 | ugunsdrošs vārsts FDI-250 | gab. | 6
146 | ugunsdrošs vārsts FDI-315 | gab. | 5
147 | ugunsdrošs vārsts FDI-400 | gab. | 2
148 | akmens vates siltumizolācija "PAROC" Lamella Mat 50 AL7 100mm | m² | 135
149 | gaisa vadu veidgabali un stiprinājumi | kompl. | 1
Sistēma PN-4
150 | gaisa apstrādes agregāts "AHU P-4" pieplūdes ventilators: L=11422m³/h; H=480Pa gaisa filtri: pieplūde klase F7 glikola siltummainis (etilēnglikols 35%) gaisa sildītājs: Q=72kW trokšņu slāpētāji noslēgvārsti ar motoru elastīgie gaisa vadu savienojumi agregāta rāmis Recair Modular 4D | kompl. | 1
151 | nosūces ventilators: L=8580m³/h; H=370Pa gaisa filtri: nosūce klase F5 glikola siltummainis (etilēnglikols 35%) CO2 devējs maģistrālajā gaisa vadā trokšņu slāpētāji noslēgvārsti ar motoru elastīgie gaisa vadu savienojumi agregāta rāmis Recair Modular 4D | kompl. | 1
152 | vadības automātikas bloks | kompl. | 1
153 | sintētiskā kaučuka vibrāciju slāpējošās starplikas | kompl. | 1
154 | svaigā gaisa ieņemšanas reste USS/I-1200-800 | kompl. | 1
155 | gaisa izmešanas konfuzors LHR 1000 1000 | kompl. | 1
156 | gaisa vads no cinkotā skārda 80 | t.m. | 10
157 | gaisa vads no cinkotā skārda 100 | t.m. | 35
158 | gaisa vads no cinkotā skārda 125 | t.m. | 50
159 | gaisa vads no cinkotā skārda 160 | t.m. | 35
160 | gaisa vads no cinkotā skārda 200 | t.m. | 120
161 | gaisa vads no cinkotā skārda 250 | t.m. | 70
162 | gaisa vads no cinkotā skārda 315 | t.m. | 110
163 | gaisa vads no cinkotā skārda 355 | t.m. | 15
164 | gaisa vads no cinkotā skārda 400 | t.m. | 20
165 | gaisa vads no cinkotā skārda 500 | t.m. | 5
166 | gaisa vads no cinkotā skārda 300x200 | t.m. | 5
167 | gaisa vads no cinkotā skārda 400x150 | t.m. | 5
168 | gaisa vads no cinkotā skārda 400x200 | t.m. | 5
169 | gaisa vads no cinkotā skārda 400x250 | t.m. | 20
170 | gaisa vads no cinkotā skārda 500x250 | t.m. | 30
171 | gaisa vads no cinkotā skārda 500x300 | t.m. | 25
172 | gaisa vads no cinkotā skārda 500x400 | t.m. | 10
173 | gaisa vads no cinkotā skārda 500x500 | t.m. | 5
174 | gaisa vads no cinkotā skārda 600x400 | t.m. | 15
175 | gaisa vads no cinkotā skārda 600x500 | t.m. | 5
176 | gaisa vads no cinkotā skārda 600x600 | t.m. | 5
177 | gaisa vads no cinkotā skārda 900x500 | t.m. | 5
178 | gaisa vads no cinkotā skārda 1000x1000 | t.m. | 5
179 | gaisa vads no cinkotā skārda 1200x800 | t.m. | 5
180 | gaisa vads no cinkotā skārda 1550x1080 | t.m. | 5
181 | gaisa vada kolektors no cinkotā skārda 1000x1550x1080 | kompl. | 1
182 | pieplūdes gaisa sadalītājs KTS-100 | gab. | 4
183 | pieplūdes gaisa sadalītājs KTS-125 | gab. | 4
184 | pieplūdes gaisa sadalītājs KTS-160 | gab. | 8
185 | pieplūdes gaisa sadalītājs ar pieslēguma kārbu KVADRA-225+KRC+PER-125-160 | gab. | 2
186 | pieplūdes gaisa sadalītājs ar statisko kameru KVADRA-300+KRC+PER-200-250 | gab. | 13
187 | pieplūdes gaisa sadalītājs ar statisko kameru KVADRA-375+KRC+PER-250-315 | gab. | 18
188 | pārplūdes reste durvīs / sienā TVC/OF-300-200 | gab. | 2
189 | pārplūdes reste durvīs / sienā TVC/OF-400-300 | gab. | 2
190 | pārplūdes reste durvīs / sienā TVC/OF-600-400 | gab. | 2
191 | pieplūdes gaisa sadalītājs ELEGANT-VT-100 | gab. | 1
192 | nosūces gaisa sadalītājs KK-80 | gab. | 1
193 | nosūces gaisa sadalītājs ar pieslēguma kārbu SV-1-200-100+TGE-200-100-A | gab. | 2
194 | nosūces gaisa sadalītājs ar pieslēguma kārbu SV-1-500-100+TGE-500-100-C | gab. | 2
195 | nosūces gaisa sadalītājs ar pieslēguma kārbu SV-1-400-200+TGE-400-200-C | gab. | 2
196 | nosūces gaisa sadalītājs ar pieslēguma kārbu SV-1-600-100+TGE-600-100-A | gab. | 1
197 | nosūces gaisa sadalītājs ar pieslēguma kārbu SV-1-600-100+TGE-600-100-B | gab. | 2
198 | nosūces gaisa sadalītājs ar pieslēguma kārbu SV-1-600-100+TGE-600-100-C | gab. | 1
199 | nosūces gaisa sadalītājs ar pieslēguma kārbu SV-1-800-200+TGE-800-200-A | gab. | 2
200 | nosūces gaisa sadalītājs SV-1-400-150 | gab. | 1
201 | nosūces gaisa sadalītājs SV-1-400-200 | gab. | 1
202 | nosūces gaisa sadalītājs ULA/N-100(E) | gab. | 7
203 | nosūces gaisa sadalītājs URH/A-100 | gab. | 5
204 | nosūces gaisa sadalītājs URH/A-125 | gab. | 6
205 | nosūces gaisa sadalītājs URH/A-160 | gab. | 7
206 | regulējošs vārsts PRA/N-100(N) | gab. | 7
207 | regulējošs vārsts PRA/N-125(N) | gab. | 5
208 | regulējošs vārsts PRA/N-160(N) | gab. | 15
209 | regulējošs vārsts PRA/N-200(N) | gab. | 28
210 | regulējošs vārsts PRA/N-250(N) | gab. | 5
211 | regulējošs vārsts PRA/N-315(N) | gab. | 10
212 | regulējošs vārsts PRA/N-400(N) | gab. | 2
213 | regulējošs vārsts PRA/N-500(N) | gab. | 1
214 | regulējošs vārsts ar motorizētu piedziņu BE-230 un vadību PTS/A-125 | gab. | 1
215 | regulējošs vārsts ar motorizētu piedziņu BE-230 un vadību PTS/A-200 | gab. | 5
216 | regulējošs vārsts UTK/R-400x250 | gab. | 1
217 | regulējošs vārsts UTK/R-500x300 | gab. | 1
218 | regulējošs vārsts UTK/R-500x400 | gab. | 1
219 | regulējošs vārsts UTK/R-600x400 | gab. | 1
220 | regulējošs vārsts UTK/R-600x600 | gab. | 1
221 | ugunsdrošs vārsts FDI-315 | gab. | 6
222 | ugunsdrošs vārsts FDI-400 | gab. | 1
223 | ugunsdrošs vārsts FDI-500 | gab. | 1
224 | ugunsdrošs vārsts FDS/R-600x400 | gab. | 1
225 | ugunsdrošs vārsts FSR-500-400 | gab. | 1
226 | ugunsdrošs vārsts FSR-600-600 | gab. | 1
227 | akmens vates siltumizolācija "PAROC" Lamella Mat 50 AL7 100mm | m² | 120
228 | gaisa vadu veidgabali un stiprinājumi | kompl. | 1
Sistēma N-1.1
229 | nosūces ventilators, L=725m³/h, H=150Pa DVCI 315-S | kompl. | 1
230 | trokšņu slāpētāju SSD315 | kompl. | 1
231 | jumta pieslēgums ASF,ASS | kompl. | 1
232 | pretvārstu VKS-EX | kompl. | 1
233 | vadības automātikas bloks EC-VENT | kompl. | 1
234 | mitruma kontroles devējs HR1 | kompl. | 3
235 | gaisa vads no cinkotā skārda Ø80 | t.m. | 1
236 | gaisa vads no cinkotā skārda Ø100 | t.m. | 5
237 | gaisa vads no cinkotā skārda Ø125 | t.m. | 10
238 | gaisa vads no cinkotā skārda Ø160 | t.m. | 10
239 | gaisa vads no cinkotā skārda Ø200 | t.m. | 5
240 | gaisa vads no cinkotā skārda Ø250 | t.m. | 5
241 | pārplūdes reste durvīs / sienā TVC/OF 300x200 | gab. | 4
242 | pārplūdes reste durvīs / sienā TVC/OF 200x100 | gab. | 3
243 | pārplūdes reste durvīs / sienā TVC/OF 400x200 | gab. | 1
244 | nosūces gaisa difuzors KK-80 | gab. | 1
245 | nosūces gaisa difuzors URH/A-100 | gab. | 2
246 | nosūces gaisa difuzors URH/A-125 | gab. | 5
247 | nosūces gaisa difuzors URH/A-160 | gab. | 1
248 | ugunsdrošs vārsts FDI-160 | gab. | 1
249 | ugunsdrošs vārsts FDI-200 | gab. | 1
250 | ugunsdrošs vārsts FDI-250 | gab. | 1
251 | akmens vates siltumizolācija "PAROC" Lamella Mat 50 AL7 100mm | m² | 5
252 | tīrīšanas lūka apaļiem gaisa vadiem | kompl. | 5
253 | gaisa vadu veidgabali un stiprinājumi | kompl. | 1
253a | elektroinstalācijas komplekts | kompl. | 5
Sistēma N-1.2
254 | nosūces ventilators , L=3425m³/h, H=180Pa DVC 560-POC | kompl. | 1
255 | trokšņu slāpētāju SSD560/630 | kompl. | 1
256 | jumta pieslēgums ASF,ASS | kompl. | 1
257 | pretvārstu VKS-EX | kompl. | 1
258 | vadības automātikas bloks EC-VENT | kompl. | 1
259 | mitruma kontroles devējs HR2 | kompl. | 6
260 | elektroinstalācijas komplekts | kompl. | 1
261 | gaisa vads no cinkotā skārda Ø125 | t.m. | 25
262 | gaisa vads no cinkotā skārda Ø160 | t.m. | 10
263 | gaisa vads no cinkotā skārda Ø200 | t.m. | 45
264 | gaisa vads no cinkotā skārda Ø250 | t.m. | 1
265 | tīrīšanas lūka apaļiem gaisa vadiem | kompl. | 10
266 | gaisa vads no cinkotā skārda 300x200 | t.m. | 1
267 | gaisa vads no cinkotā skārda 400x400 | t.m. | 1
268 | gaisa vads no cinkotā skārda 600x200 | t.m. | 15
269 | tīrīšanas lūka kantainiem gaisa vadiem | kompl. | 3
270 | pārplūdes reste durvīs / sienā TVC/OF 400x300 | gab. | 2
271 | nosūces gaisa difuzors URH/A-125 | gab. | 40
272 | nosūces gaisa difuzors URH/A-160 | gab. | 5
273 | regulējošs vārsts PRA/N-200(N) | gab. | 10
274 | ugunsdrošs vārsts FDI-250 | gab. | 1
275 | ugunsdrošs vārsts FFR-300x200 | gab. | 1
276 | ugunsdrošs vārsts FFR-600x200 | gab. | 1
277 | akmens vates siltumizolācija "PAROC" Lamella Mat 50 AL7 100mm | m² | 5
278 | gaisa vadu veidgabali un stiprinājumi | kompl. | 1
Sistēma N-1.3
279 | nosūces ventilators , L=345m³/h, H=100Pa TFSK 200EC | kompl. | 1
280 | jumta pieslēguma kārbu TOB 200-315 | kompl. | 1
281 | pretvārstu RSK250 | kompl. | 1
282 | automātisku ātrumu regulātoru MTP10 | kompl. | 1
283 | elektroinstalācijas komplekts | kompl. | 1
284 | gaisa vads no cinkotā skārda Ø200 | t.m. | 10
285 | nosūces difuzors URH/A-200 | gab. | 1
286 | trokšņu slāpētājs SLU 200 600 50 | gab. | 1
287 | ugunsdrošs vārsts FDI-200 | gab. | 1
288 | akmens vates siltumizolācija "PAROC" Lamella Mat 50 AL7 100mm | m² | 10
289 | gaisa vadu veidgabali un stiprinājumi | kompl. | 1
Sistēma N-1.4 un N-1.5
290 | nosūces ventilators , L=345m³/h, H=100Pa TFSK 200EC | kompl. | 2
291 | jumta pieslēguma kārbu TOB 200-315 | kompl. | 2
292 | pretvārstu RSK250 | kompl. | 2
293 | automātisku ātrumu regulātoru MTP10 | kompl. | 2
294 | elektroinstalācijas komplekts | kompl. | 1
295 | gaisa vads no cinkotā skārda Ø200 | t.m. | 10
296 | akmens vates siltumizolācija "PAROC" Lamella Mat 50 AL7 100mm | m² | 10
297 | gaisa vadu veidgabali un stiprinājumi | kompl. | 2
Sistēma N-1.10
298 | Nosūces ventilators, L=900m³/h, H=150Pa KT-40-20-4 | kompl. | 1
299 | ātrumu regulātora bloks RTRDU 2 | kompl. | 1
300 | elektroinstalācijas komplekts | kompl. | 1
301 | gaisa vads no cinkotā skārda 400x200 | t.m. | 5
302 | gaisa vads no cinkotā skārda 600x200 | t.m. | 1
303 | nosūces reste AVS-600-200 | gab. | 1
304 | pretnokrišņu reste USS/J-400-200 | gab. | 1
305 | siltināts vārsts ar el.piedziņu BE-230 UTT/R-400x200 | gab. | 1
306 | ugunsdrošības vārsts FSR-400-200 | gab. | 1
307 | akmens vates siltumizolācija "PAROC" Lamella Mat 50 AL7 100mm | m² | 5
308 | gaisa vadu veidgabali un stiprinājumi | kompl. | 1
Sistēma DP-1.10
309 | gaisa vads no cinkotā skārda 400x200 | t.m. | 5
310 | pretnokrišņu reste USS/J-400-200 | gab. | 1
311 | siltunāts vārsts ar el.piedziņu UTT/R-400x200 | gab. | 1
312 | siets 400x200 | gab. | 1
313 | akmens vates siltumizolācija "PAROC" Lamella Mat 50 AL7 100mm | m² | 5
314 | gaisa vadu veidgabali un stiprinājumi | kompl. | 1
Ventilācijas sistēma N-1.6
315 | nosūces ventilators , L=520m³/h, H=300Pa KBT 200DV Thermo Fan | kompl. | 1
316 | spiediena sensors maģistrālajā gaisa vadā | kompl. | 1
317 | jumta pieslēguma komplektu ASF200/KB | kompl. | 1
318 | motora aizsegu pret nokrišņiem WSD-KBT | kompl. | 1
319 | tauku savācēju ALS-KBT | kompl. | 1
320 | regulātors ar frekvenču pārveidotāju | kompl. | 1
321 | elektroinstalācijas komplekts | kompl. | 1
322 | gaisa vads no cinkotā skārda Ø200 (δ=1,2mm) | t.m. | 30
323 | gaisa vads no cinkotā skārda Ø250 (δ=1,2mm) | t.m. | 1
324 | nosūces kape komplektā ar: tauku filtriem apgaismojumu vadības automātika ar ātrumu regulēšanu no kapes 1400x1000/d=200mm | kompl. | 1
325 | regulējošs vārsts ar motorizētu piedziņu un vadību PTS/A-200 | gab. | 1
326 | ugunsaizturošs vārsts FDI-200 | gab. | 1
327 | trokšņu slāpētājs SLCU 315 900 100 | gab. | 1
328 | pretnokrišņu reste YGC-250 | gab. | 1
329 | akmens vates siltumizolācija "PAROC" Lamella Mat 50 AL7 100mm | m² | 10
330 | gaisa vadu veidgabali un stiprinājumi | kompl. | 1
Ventilācijas sistēma N-1.7
331 | nosūces ventilators , L=2000m³/h, H=350Pa KBR 355EC Thermo Fan | kompl. | 1
332 | jumta pieslēguma komplektu ASF355 | kompl. | 1
333 | motora aizsegu pret nokrišņiem WSD-KBT | kompl. | 1
334 | tauku savācēju ALS-KBT | kompl. | 1
335 | ātrumu regulātors ar frekvenču pārveidotāju RTRE3, S-ET10 | kompl. | 1
336 | elektroinstalācijas komplekts | kompl. | 1
337 | gaisa vads no cinkotā skārda Ø200 (δ=1,2mm) | t.m. | 5
338 | gaisa vads no cinkotā skārda Ø250 (δ=1,2mm) | t.m. | 10
339 | gaisa vads no cinkotā skārda Ø355 (δ=1,2mm) | t.m. | 1
340 | gaisa vads no cinkotā skārda Ø400 (δ=1,2mm) | t.m. | 5
341 | nosūces kape komplektā ar: gaisa filtriem apgaismojumu vadības automātika ar ātrumu regulēšanu no kapes 900x600 / Ø200 | kompl. | 1
342 | nosūces kape komplektā ar: gaisa filtriem apgaismojumu vadības automātika ar ātrumu regulēšanu no kapes 1800x800 / Ø250 | kompl. | 1
343 | regulējošs vārsts ar motorizētu piedziņu un vadību PTS/A-250 | gab. | 2
344 | ugunsaizturošs vārsts FDI-315 | gab. | 1
345 | trokšņu slāpētājs SLCU 315 900 100 | gab. | 1
346 | pretnokrišņu reste YGC-400 | gab. | 1
347 | akmens vates siltumizolācija "PAROC" Lamella Mat 50 AL7 100mm | m² | 10
348 | gaisa vadu veidgabali un stiprinājumi | kompl. | 1
Ventilācijas sistēma N-1.8
349 | nosūces ventilators , L=3850m³/h, H=600Pa KBR 355EC L Thermo Fan | kompl. | 1
350 | jumta pieslēguma komplektu ASF355 | kompl. | 1
351 | motora aizsegu pret nokrišņiem WSD-KBT | kompl. | 1
352 | tauku savācēju ALS-KBT | kompl. | 1
353 | ātrumu regulātors ar frekvenču pārveidotāju RTRE3, S-ET10 | kompl. | 1
354 | elektroinstalācijas komplekts | kompl. | 1
355 | gaisa vads no cinkotā skārda Ø200 (δ=1,2mm) | t.m. | 5
356 | gaisa vads no cinkotā skārda Ø250 (δ=1,2mm) | t.m. | 10
357 | gaisa vads no cinkotā skārda Ø355 (δ=1,2mm) | t.m. | 1
358 | gaisa vads no cinkotā skārda Ø400 (δ=1,2mm) | t.m. | 5
359 | gaisa vads no cinkotā skārda Ø500 (δ=1,2mm) | t.m. | 6
360 | gaisa vads no cinkotā skārda 400x400 | t.m. | 25
361 | nosūces kape komplektā ar: gaisa filtriem apgaismojumu vadības automātika ar ātrumu regulēšanu no kapes 600x600 / Ø250 | kompl. | 1
362 | nosūces kape komplektā ar: gaisa filtriem apgaismojumu vadības automātika ar ātrumu regulēšanu no kapes 1200x1000 / Ø250 | kompl. | 1
363 | nosūces kape komplektā ar: gaisa filtriem apgaismojumu vadības automātika ar ātrumu regulēšanu no kapes 2000x1300 Ø315 | kompl. | 1
364 | regulējošs vārsts ar motorizētu piedziņu un vadību PTS/A-250 | gab. | 2
365 | regulējošs vārsts ar motorizētu piedziņu un vadību PTS/A-315 | gab. | 1
366 | ugunsaizturošs vārsts FDI-250 | gab. | 1
367 | ugunsaizturošs vārsts FDI-315 | gab. | 1
368 | ugunsaizturošs vārsts FDS/R-400x300 | gab. | 1
369 | trokšņu slāpētājs SLCU 400 900 100 | gab. | 1
370 | pretnokrišņu reste YGC-500 | gab. | 1
371 | akmens vates siltumizolācija "PAROC" Lamella Mat 50 AL7 100mm | m² | 10
372 | gaisa vadu veidgabali un stiprinājumi | kompl. | 1
Ventilācijas sistēma N-1.9
373 | nosūces ventilators , L=1200m³/h, H=350Pa KBR 355EC-K Thermo Fan | kompl. | 1
374 | jumta pieslēguma komplektu ASF355 | kompl. | 1
375 | motora aizsegu pret nokrišņiem WSD-KBT | kompl. | 1
376 | tauku savācēju ALS-KBT | kompl. | 1
377 | ātrumu regulātors ar frekvenču pārveidotāju RTRE3, S-ET10 | kompl. | 1
378 | elektroinstalācijas komplekts | kompl. | 1
379 | gaisa vads no cinkotā skārda Ø250 (δ=1,2mm) | t.m. | 10
380 | gaisa vads no cinkotā skārda Ø315 (δ=1,2mm) | t.m. | 1
381 | gaisa vads no cinkotā skārda Ø355 (δ=1,2mm) | t.m. | 1
382 | gaisa vads no cinkotā skārda Ø400 (δ=1,2mm) | t.m. | 1
383 | gaisa vads no cinkotā skārda 400x200 (δ=1,2mm) | t.m. | 25
384 | gaisa vads no cinkotā skārda 300x200 (δ=1,2mm) | t.m. | 5
385 | nosūces kape komplektā ar: tauku filtriem apgaismojumu vadības automātika ar ātrumu regulēšanu no kapes 1000x1000 / Ø250 | kompl. | 1
386 | regulējošs vārsts ar motorizētu piedziņu un vadību PTS/A-250 | gab. | 1
387 | ugunsaizturošs vārsts EDS/R-300x200 | gab. | 1
388 | trokšņu slāpētājs SLCU 315 900 100 | gab. | 1
389 | pretnokrišņu reste YGC-400 | gab. | 1
390 | akmens vates siltumizolācija "PAROC" Lamella Mat 50 AL7 100mm | m² | 10
391 | gaisa vadu veidgabali un stiprinājumi | kompl. | 1
Virsspiediens kāpņu telpā PS-1, PS-2
392 | virsspiediena ventilators, L=17000(m3/h), Ps=300Pa TGT/2-560-5/22-5.5 | kompl. | 2
393 | elektroinstalācijas komplekts | kompl. | 2
394 | metāla siets 1000x1000 | gab. | 2
395 | gaisa vadi no cinkotā skārda Ø560 | t.m. | 30
396 | gaisa vadi no cinkotā skārda 1000x1000 | t.m. | 6
397 | gaisa vadi no cinkotā skārda 1400x900 | t.m. | 4
398 | virsspiediena noslēgvārsts UTT/R-1400-900 | gab. | 2
399 | vārsta piedziņa BE-230 | gab. | 2
400 | pieplūdes āra reste USS/I-1400x900 | gab. | 2
401 | akmens vates siltumizolācija "PAROC" Lamella Mat 50 AL7 100mm | m² | 30
402 | skārda pārklājs | m² | 30
402a | spiediena devējs | gab. | 4
403 | gaisa vadu veidgabali un stiprinājumi | kompl. | 1
Virsspiediens virs lifta šahtām PS-3, PS-4
404 | virsspiediena ventilators, L=20400(m3/h), Ps=300Pa TGT/2-560-6/24-7.5 | kompl. | 1
405 | virsspiediena ventilators, L=20400(m3/h), Ps=200Pa HCTT/4-800-A | kompl. | 1
406 | montāžas plāksne JPA-1100 | kompl. | 1
407 | elestīgais savienojums JAE-1100 | kompl. | 1
408 | elektroinstalācijas komplekts | kompl. | 2
409 | metāla siets Ø800 | gab. | 2
410 | gaisa vadi no cinkotā skārda Ø560 | t.m. | 10
411 | gaisa vadi no cinkotā skārda Ø800 | t.m. | 2
412 | gaisa vadi no cinkotā skārda 1400x900 | t.m. | 2
413 | virsspiediena noslēgvārsts UTT/R-1400-900 | gab. | 1
414 | virsspiediena noslēgvārsts UTT/C-800 | gab. | 1
415 | vārsta piedziņa BE-230 | gab. | 2
416 | pretnokrišņu pieplūdes āra reste USS/I-1400x900 | gab. | 1
417 | akmens vates siltumizolācija "PAROC" Lamella Mat 50 AL7 100mm | m² | 10
418 | skārda pārklājs | m² | 10
419 | gaisa vadu veidgabali un stiprinājumi | kompl. | 2
Dūmu nosūce DN-1, DN-2
420 | dūmu nosūces ventilators , L=13400m³/h, H=500Pa DVV 630D4-6/F600 | kompl. | 2
421 | jumta pieslēguma kārbu ASSV/F + FDVE/F | kompl. | 2
422 | vārsta piedziņa BE230 | kompl. | 6
423 | metāla siets 900x300 | gab. | 6
424 | gaisa vads no Promatect LS 35mm EI90 900x300 | t.m. | 60
425 | gaisa vads no cinkotā skārda 1,25mm 900x300 | t.m. | 10
426 | dūmu evakuācijas vārsts EDS/R-900x300 EI60 | gab. | 6
427 | akmens vates siltumizolācija "PAROC" Lamella Mat 50 AL7 100mm | m² | 30
428 | gaisa vadu veidgabali un stiprinājumi | kompl. | 1
Ventilācijas sistēmas TN-1,2,3,4,5,6,7,8,9,10,11,12,13,14,15,16,17,18,19,20,21,22,23
429 | nosūces ventilators , L=520m³/h, H=185Pa DVP 200D2-4 | kompl. | 7
430 | jumta pieslēguma komplektu FDS 190/225 | kompl. | 7
431 | automātisks ātrumu regulātors | kompl. | 7
432 | spiediena sensors maģistrālajā gaisa vadā | kompl. | 7
433 | elektroinstalācijas komplekts | kompl. | 7
434 | nosūces ventilators , L=1190m³/h, H=290Pa DVP 250D2-4 | kompl. | 13
435 | jumta pieslēguma komplektu FDS 190/225 | kompl. | 13
436 | automātisks ātrumu regulātors | kompl. | 13
437 | spiediena sensors maģistrālajā gaisa vadā | kompl. | 13
438 | elektroinstalācijas komplekts | kompl. | 13
439 | nosūces ventilators , L=2080m³/h, H=240Pa DVP 315D2-4 | kompl. | 4
440 | jumta pieslēguma komplektu FDS 190/225 | kompl. | 4
441 | automātisks ātrumu regulātors | kompl. | 4
442 | spiediena sensors maģistrālajā gaisa vadā | kompl. | 4
443 | elektroinstalācijas komplekts | kompl. | 4
444 | gaisa vads no nerūsējoša tērauda Ø100 | t.m. | 40
445 | gaisa vads no nerūsējoša tērauda Ø125 | t.m. | 105
446 | gaisa vads no nerūsējoša tērauda Ø160 | t.m. | 15
447 | gaisa vads no nerūsējoša tērauda Ø200 | t.m. | 95
448 | gaisa vads no nerūsējoša tērauda Ø250 | t.m. | 225
449 | gaisa vads no nerūsējoša tērauda Ø315 | t.m. | 60
450 | regulējošs vārsts ar motorizētu piedziņu un vadību PTS/A-100 | gab. | 41
451 | regulējošs vārsts ar motorizētu piedziņu un vadību PTS/A-125 | gab. | 14
452 | regulējošs vārsts ar motorizētu piedziņu un vadību PTS/A-200 | gab. | 2
453 | regulējošs vārsts ar motorizētu piedziņu un vadību PTS/A-250 | gab. | 32
454 | trokšņu slāpētājs SLU 200 600 50 | gab. | 8
455 | trokšņu slāpētājs SLU 250 600 50 | gab. | 11
456 | trokšņu slāpētājs SLU 315 600 50 | gab. | 4
457 | ugunsaizturošs vārsts FDI-125 | gab. | 4
458 | ugunsaizturošs vārsts FDI-200 | gab. | 3
459 | ugunsaizturošs vārsts FDI-250 | gab. | 13
460 | ugunsaizturošs vārsts FDI-315 | gab. | 4
461 | akmens vates siltumizolācija "PAROC" Lamella Mat 50 AL7 100mm | m² | 50
461a | Paroc Wired Mat 80 AluCoat 120mm | m² | 150
462 | gaisa vadu veidgabali un stiprinājumi | kompl. | 1
Ventilācijas sistēma TP-1
463 | gaisa apstrādes iekārta "TP-1" Recair Modular 3C pieplūdes ventilators: L=7880m³/h; H=320Pa frekvenču pārveidotāji gaisa filtri: pieplūde klase F7 glikola siltummainis gaisa sildītājs: Q=105.1kW spiediena devējs maģistrālajā gaisa vadā trokšņa slāpētāji pirms, aiz iekārtas motorizēti noslēgvārsti elastīgie gaisa vadu savienojumi agregāta rāmis | kompl. | 1
464 | vadības automātikas bloks | kompl. | 1
465 | sintētiskā kaučuka vibrāciju slāpējošie paliktņi | kompl. | 1
466 | svaigā gaisa ieņemšanas reste USS/I-1200x600 | gab. | 1
467 | pieplūdes gaisa sadalītājs EKO-NR-160-1-3 | gab. | 1
468 | pieplūdes gaisa sadalītājs EKO-NR-200-1-3 | gab. | 1
469 | pieplūdes gaisa sadalītājs EKO-NR-400-1-3 | gab. | 2
470 | pieplūdes gaisa sadalītājs EKO-NR-500-1-3 | gab. | 4
471 | pieplūdes reste SV-2-400-200 | gab. | 1
472 | pieplūdes gaisa sadalītājs ELEGANT-VS-160 | gab. | 1
473 | plūsmas variators ar piedziņu un trokšņu slāpētāju EMSD-1-160+EMOZ-15-160 | gab. | 2
474 | plūsmas variators ar piedziņu un trokšņu slāpētāju EMSD-1-250+EMOZ-15-250 | gab. | 3
475 | plūsmas variators ar piedziņu un trokšņu slāpētāju EMSD-1-315+EMOZ-15-315 | gab. | 3
476 | telpas kontrolieris komplektā ar kabeļiem un instalāciju | kompl. | 8
477 | strāvas pārveidotājs | kompl. | 8
478 | regulējošs vārsts ar motorizētu piedziņu un vadību PTS/A-160 | gab. | 1
479 | regulējošs vārsts ar motorizētu piedziņu un vadību PTS/A-200 | gab. | 1
480 | droseļvārsts PRA/N-160(N) | gab. | 1
481 | droseļvārsts PRA/N-200(N) | gab. | 1
482 | droseļvārsts PRA/N-400(N) | gab. | 2
483 | droseļvārsts PRA/N-500(N) | gab. | 1
484 | ugunsdrošs vārsts FDI-160 | gab. | 3
485 | ugunsdrošs vārsts FDI-200 | gab. | 1
486 | ugunsdrošs vārsts FDI-250 | gab. | 2
487 | ugunsdrošs vārsts FDI-315 | gab. | 4
488 | ugunsdrošs vārsts FDI-400 | gab. | 2
489 | ugunsdrošs vārsts FDI-500 | gab. | 1
490 | gaisa vads no cinkotā skārda Ø160 | t.m. | 15
491 | gaisa vads no cinkotā skārda Ø200 | t.m. | 10
492 | gaisa vads no cinkotā skārda Ø250 | t.m. | 15
493 | gaisa vads no cinkotā skārda Ø315 | t.m. | 20
494 | gaisa vads no cinkotā skārda Ø400 | t.m. | 30
495 | gaisa vads no cinkotā skārda Ø500 | t.m. | 10
496 | gaisa vads no cinkotā skārda 400x200 | t.m. | 5
497 | gaisa vads no cinkotā skārda 800x500 | t.m. | 5
498 | gaisa vads no cinkotā skārda 800x500 | t.m. | 10
499 | gaisa vads no cinkotā skārda 1200x600 | t.m. | 5
500 | gaisa vads no cinkotā skārda 1300x700 | t.m. | 5
501 | izolēta tīrīšanas lūka kantainiem gaisa vadiem | kompl. | 5
502 | izolēta tīrīšanas lūka apaļiem gaisa vadiem | kompl. | 20
503 | akmens vates siltumizolācija "PAROC" Lamella Mat 50 AL7 100mm | m² | 50
504 | gaisa vadu veidgabali un stiprinājumi | kompl. | 1
Ventilācijas sistēma TP-2
505 | gaisa apstrādes iekārta "TP-2" Recair Modular 4D pieplūdes ventilators: L=13710m³/h; H=350Pa frekvenču pārveidotāji gaisa filtri: pieplūde klase F7 glikola siltummainis gaisa sildītājs: Q=182.8kW spiediena devējs maģistrālajā gaisa vadā trokšņa slāpētāji pirms, aiz iekārtas motorizēti noslēgvārsti elastīgie gaisa vadu savienojumi agregāta rāmis | kompl. | 1
506 | vadības automātikas bloks | kompl. | 1
507 | sintētiskā kaučuka vibrāciju slāpējošie paliktņi | kompl. | 1
508 | svaigā gaisa ieņemšanas reste USS/I-1200-900 | gab. | 1
509 | pieplūdes gaisa sadalītājs EKO-NR-125-1-3 | gab. | 1
510 | pieplūdes gaisa sadalītājs EKO-NR-315-1-3 | gab. | 4
511 | pieplūdes gaisa sadalītājs EKO-NR-400-1-3 | gab. | 3
512 | pieplūdes gaisa sadalītājs EKO-NR-500-1-3 | gab. | 3
513 | pieplūdes reste SV-2-1000-200 | gab. | 2
514 | pieplūdes reste SV-2-1000-300 | gab. | 2
515 | plūsmas variators ar piedziņu un trokšņu slāpētāju EMSD-1-100+EMOZ-15-100 | kompl. | 1
516 | plūsmas variators ar piedziņu un trokšņu slāpētāju EMSD-1-200+EMOZ-15-200 | kompl. | 1
517 | plūsmas variators ar piedziņu un trokšņu slāpētāju EMSD-1-250+EMOZ-15-250 | kompl. | 6
518 | plūsmas variators ar piedziņu un trokšņu slāpētāju EMSD-1-315+EMOZ-15-315 | kompl. | 3
519 | telpas kontrolieris komplektā ar kabeļiem un instalāciju | kompl. | 11
520 | strāvas pārveidotājs | kompl. | 0
521 | droseļvārsts PRA/N-250(N) | gab. | 2
522 | droseļvārsts PRA/N-315(N) | gab. | 3
523 | droseļvārsts PRA/N-400(N) | gab. | 2
524 | droseļvārsts PRA/N-500(N) | gab. | 1
525 | regulējošs vārsts UTK/R-600x500 | gab. | 1
526 | regulējošs vārsts ar motorizētu piedziņu un vadību PTS/A-250 | gab. | 2
527 | regulējošs vārsts ar motorizētu piedziņu un vadību PTS/A-315 | gab. | 2
528 | ugunsdrošs vārsts FDI-100 | gab. | 1
529 | ugunsdrošs vārsts FDI-200 | gab. | 1
530 | ugunsdrošs vārsts FDI-250 | gab. | 6
531 | ugunsdrošs vārsts FDI-315 | gab. | 2
532 | ugunsdrošs vārsts FDI-400 | gab. | 2
533 | ugunsdrošs vārsts FDI-500 | gab. | 1
534 | ugunsdrošs vārsts FDS/R-600x400 | gab. | 1
535 | ugunsdrošs vārsts FSR-500-600 | gab. | 1
536 | gaisa vads no cinkotā skārda Ø100 | t.m. | 10
537 | gaisa vads no cinkotā skārda Ø200 | t.m. | 5
538 | gaisa vads no cinkotā skārda Ø250 | t.m. | 35
539 | gaisa vads no cinkotā skārda Ø315 | t.m. | 30
540 | gaisa vads no cinkotā skārda Ø400 | t.m. | 30
541 | gaisa vads no cinkotā skārda Ø500 | t.m. | 5
542 | gaisa vads no cinkotā skārda Ø630 | t.m. | 15
543 | gaisa vads no cinkotā skārda Ø800 | t.m. | 5
544 | gaisa vads no cinkotā skārda 600x350 | t.m. | 10
545 | gaisa vads no cinkotā skārda 600x400 | t.m. | 5
546 | gaisa vads no cinkotā skārda 600x500 | t.m. | 10
547 | gaisa vads no cinkotā skārda 650x450 | t.m. | 1
548 | gaisa vads no cinkotā skārda 1000x200 | t.m. | 1
549 | gaisa vads no cinkotā skārda 1000x300 | t.m. | 1
550 | gaisa vads no cinkotā skārda 1000x600 | t.m. | 5
551 | gaisa vads no cinkotā skārda 1200x900 | t.m. | 5
552 | gaisa vads no cinkotā skārda 1270x1070 | t.m. | 1
553 | izolēta tīrīšanas lūka kantainiem gaisa vadiem | kompl. | 5
554 | izolēta tīrīšanas lūka apaļiem gaisa vadiem | kompl. | 20
555 | akmens vates siltumizolācija "PAROC" Lamella Mat 50 AL7 100mm | m² | 50
556 | gaisa vadu veidgabali un stiprinājumi | kompl. | 1
Ventilācijas sistēma TP-3
557 | gaisa apstrādes iekārta "TP-3" Recair Modular 3C pieplūdes ventilators: L=4770m³/h; H=260Pa frekvenču pārveidotāji gaisa filtri: pieplūde klase F7 glikola siltummainis gaisa sildītājs: Q=63.6kW spiediena devējs maģistrālajā gaisa vadā trokšņa slāpētāji pirms, aiz iekārtas motorizēti noslēgvārsti elastīgie gaisa vadu savienojumi agregāta rāmis | kompl. | 1
558 | vadības automātikas bloks | kompl. | 1
559 | sintētiskā kaučuka vibrāciju slāpējošie paliktņi | kompl. | 1
560 | svaigā gaisa ieņemšanas reste USS/I-1200-400 | gab. | 1
561 | pieplūdes gaisa sadalītājs EKO-NR-500-1-3 | gab. | 4
562 | plūsmas variators ar piedziņu un trokšņu slāpētāju EMSD-1-250+EMOZ-15-250 | kompl. | 3
563 | plūsmas variators ar piedziņu un trokšņu slāpētāju EMSD-1-400+EMOZ-15-400 | kompl. | 1
564 | droseļvārsts PRA/N-400(N) | gab. | 2
565 | ugunsdrošs vārsts FDI-250 | gab. | 1
566 | ugunsdrošs vārsts FDI-400 | gab. | 4
567 | gaisa vads no cinkotā skārda Ø250 | t.m. | 5
568 | gaisa vads no cinkotā skārda Ø355 | t.m. | 15
569 | gaisa vads no cinkotā skārda Ø400 | t.m. | 20
570 | gaisa vads no cinkotā skārda Ø630 | t.m. | 10
571 | gaisa vads no cinkotā skārda 1200x400 | t.m. | 3
572 | gaisa vads no cinkotā skārda 1270x750 | t.m. | 5
573 | izolēta tīrīšanas lūka kantainiem gaisa vadiem | kompl. | 3
574 | izolēta tīrīšanas lūka apaļiem gaisa vadiem | kompl. | 10
575 | akmens vates siltumizolācija "PAROC" Lamella Mat 50 AL7 100mm | m² | 50
576 | gaisa vadu veidgabali un stiprinājumi | kompl. | 1
Sistēma GA-1,2,3
578 | gaisa aizkars (elektrosildāms) kompl. ar stip. un elektro inst. PS215E09 (Qel=0/4.5/9kW) | kompl. | 3
Visi montāžas materiāli un palīgmateriāli jāiekļauj vienību izcenojumos. Apjomos doto firmu materiālu nosaukumi norāda tikai šo materiālu tehnisko raksturojumu un var tikt aizstāti ar ekvivalentiem.

## 2-15
|  | Darbu apjomu saraksts Nr. | 2-15
Elektroapgāde un apgaismojums
(darba veids vai konstruktīvā elementa nosaukums)
Būves nosaukums: LLU Pārtikas tehnoloģijas fakultāte
Objekta nosaukums: LLU Pārtikas tehnoloģijas fakultāte ēka Nr.2
Objekta adrese: Rīgas iela 22, Jelgava
Nr.p.k. | Darba nosaukums | Mērvienība | Daudzums
Sadalnes
1 | El.sadalnes skapis GSS-1 | gab | 1
2 | El.sadalnes skapis GSS-2 | gab | 1
3 | El.sadalnes skapis DGP-1 | gab | 1
4 | El.sadalnes skapis DGP-2 | gab | 1
5 | El.sadalnes skapis 1SS-1 | gab | 1
6 | El.sadalnes skapis 1SS-2 | gab | 1
7 | El.sadalnes skapis 1SS-3 | gab | 1
8 | El.sadalnes skapis 1SS-4 | gab | 1
9 | El.sadalnes skapis 1SS-5 | gab | 1
10 | El.sadalnes skapis 1SS-6 | gab | 1
11 | El.sadalnes skapis 1SS-7 | gab | 1
12 | El.sadalnes skapis 1SS-8 | gab | 1
13 | El.sadalnes skapis 1SS-9 | gab | 1
14 | El.sadalnes skapis 1SS-10 | gab | 1
15 | El.sadalnes skapis 1SS-11 | gab | 1
16 | El.sadalnes skapis 1SS-12 | gab | 1
17 | El.sadalnes skapis 1SS-13 | gab | 1
18 | El.sadalnes skapis 1SS-14 | gab | 1
19 | El.sadalnes skapis 1SS-15 | gab | 1
20 | El.sadalnes skapis 1AS-1 | gab | 1
21 | El.sadalnes skapis 1AS-2 | gab | 1
22 | El.sadalnes skapis 2SS-1 | gab | 1
23 | El.sadalnes skapis 2SS-2 | gab | 1
24 | El.sadalnes skapis 2SS-4 | gab | 1
25 | El.sadalnes skapis 2SS-5 | gab | 1
26 | El.sadalnes skapis 2SS-6 | gab | 1
27 | El.sadalnes skapis 2SS-7 | gab | 1
28 | El.sadalnes skapis 2SS-8 | gab | 1
29 | El.sadalnes skapis 2SS-9 | gab | 1
30 | El.sadalnes skapis 2SS-10 | gab | 1
31 | El.sadalnes skapis 2SS-11 | gab | 1
32 | El.sadalnes skapis 2SS-12 | gab | 1
33 | El.sadalnes skapis 2SS-13 | gab | 1
34 | El.sadalnes skapis 2AS-1 | gab | 1
35 | El.sadalnes skapis 2AS-2 | gab | 1
36 | El.sadalnes skapis 3SS-1 | gab | 1
37 | El.sadalnes skapis 3SS-2 | gab | 1
38 | El.sadalnes skapis 3SS-3 | gab | 1
39 | El.sadalnes skapis 3SS-4 | gab | 1
40 | El.sadalnes skapis 3SS-5 | gab | 1
41 | El.sadalnes skapis 3SS-6 | gab | 1
42 | El.sadalnes skapis 3SS-7 | gab | 1
43 | El.sadalnes skapis 3SS-8 | gab | 1
44 | El.sadalnes skapis 3SS-9 | gab | 1
45 | El.sadalnes skapis 3AS-1 | gab | 1
46 | El.sadalnes skapis 3AS-2 | gab | 1
47 | El.sadalnes skapis 4SS-1 | gab | 1
48 | El.sadalnes skapis AVS | gab | 1
49 | El.sadalnes skapis TAS | gab | 1
50 | El.sadalnes skapis DNS | gab | 1
51 | Slēdžu pults SL | gab | 1
52 | Slēdžu pults SL-1 | gab | 1
Slēdži un rozetes
53 | Slēdzis 10A, 230V, IP20, z/a | gab | 43
54 | Slēdzis 10A, 230V, IP44, z/a | gab | 18
55 | Dubultslēdzis 10A, 230V, IP20, z/a | gab | 39
56 | Dubultslēdzis 10A, 230V, IP44, z/a | gab | 40
57 | Pārslēdzis 10A, 230V, IP20, z/a | gab | 6
58 | Tasterslēdzis 220V, IP20, z/a | gab | 41
59 | Rozete 16A, 230V, IP20, z/a | gab | 409
60 | Rozete 16A, 230V, IP44, z/a | gab | 210
61 | Rozete 16A, 230V, IP44, v/a | gab | 1
62 | Rozete 16A, 230V, IP65, v/a | gab | 11
63 | Rozete 63A, 230V, IP44, v/a | gab | 1
64 | Rozete 16A, 400V, IP44, v/a | gab | 51
65 | Rozete 63A, 400V, IP44, v/a | gab | 3
66 | Ugunsdrošības trauksmes poga SF-MCP-127FTC | gab | 18
67 | El.iekārtu pieslēgums | gab | 241
68 | Drošības paketslēdzis 16A, 230V, kārbā IP65 | gab | 6
69 | Drošības paketslēdzis 25A, 400V, kārbā IP65 | gab | 26
70 | Ugunsdrošs blīvējums t=120min | kompl. | 7
71 | Nozarkārba v/a | gab | 272
72 | Nozarkārba z/a | gab | 186
73 | Uzstādīšanas kārba z/a | gab | 805
Gaismekļi
74 | Gaismeklis ar lumin.spuldz., i35 254 SL/TG 2x54W T5 54W HO IP65 | gab | 38
75 | Gaismeklis ar lumin.spuldz., i35 254 SL/TG 2x54W T5 54W HO IP65, komplektā ar avār.moduli 60min. (ST) | gab | 22
76 | Gaismeklis ar lumin.spuldz., i20 249 OP 2x49W T5 49W HO IP44 | gab | 221
77 | Gaismeklis ar lumin.spuldz., i20 249 OP 2x49W T5 49W HO IP44, komplektā ar avār.moduli 60min. (ST) | gab | 67
78 | Gaismeklis ar lumin.spuldz., MIRS54 228 PC 2x28W T5 28W HE IP55 | gab | 33
79 | Gaismeklis ar lumin.spuldz., MIRS54 228 PC 2x28W T5 28W HE IP55, komplektā ar avār.moduli 60min. (ST) | gab | 10
80 | Gaismeklis ar lumin.spuldz., A40-W 135 1x35W T5 35W HE ar kustības sensoru | gab | 3
81 | Gaismeklis ar lumin.spuldz., A40-W 114 1x14W T5 14W HE ar kustības sensoru | gab | 21
82 | Gaismeklis ar lumin.spuldz., C50-R 149 OP 1x49W T5 49W HO | gab | 92
83 | Gaismeklis ar lumin.spuldz., C50-R 149 OP 1x49W T5 49W HO, komplektā ar avār.moduli 60min. (ST) | gab | 46
84 | Gaismeklis ar lumin.spuldz., C50-R 154 OP 1x54W T5 54W HO | gab | 7
85 | Gaismeklis ar lumin.spuldz., C50-R 154 OP 1x54W T5 54W HO, komplektā ar avār.moduli 60min. (ST) | gab | 4
86 | Gaismeklis ar lumin.spuldz.,A40-W 135 1x35W T5 35W HE | gab | 2
87 | Gaismeklis ar lumin.spuldz., C50-RR 154 OP 1x54W T5 54W HO | gab | 82
88 | Gaismeklis ar lumin.spuldz., C50-RR 154 OP 1x54W T5 54W HO, komplektā ar avār.moduli 60min. (ST) | gab | 1
89 | Gaismeklis ar lumin.spuldz., X-TYPE-W 3936 149 SA 1x49W T5 49W HO | gab | 11
90 | Gaismeklis ar lumin.spuldz., C50-SR 254 SU 2x54W T5 54W HO | gab | 10
91 | Gaismeklis ar lumin.spuldz., C50-SR 254 SU 2x54W T5 54W HO, komplektā ar avār.moduli 60min. (ST) | gab | 10
92 | Gaismeklis ar lumin.spuldz., C50-SR 254 SU 2x54W T5 54W HO | gab | 16
93 | Gaismeklis ar lumin.spuldz., C50-SR 254 SU 2x54W T5 54W HO, komplektā ar avār.moduli 60min. (ST) | gab | 8
94 | Gaismeklis ar lumin.spuldz., MODUL-R600 3540 414 MP 4x14W T5 14W HE IP20 | gab | 222
95 | Gaismeklis ar kompakt.lumin.spuldz., D20-R250 226 SI IP44 Opal 2x26W TC-DEL 26 W IP44 | gab | 120
96 | Gaismeklis ar kompakt.lumin.spuldz., D20-R250 226 SI IP44 Opal 2x26W TC-DEL 26 W IP44 , komplektā ar avār.moduli 60min. (ST) | gab | 2
97 | Gaismeklis ar kompakt.lumin.spuldz., SR W2/1xTCL40...26 1x40W TC-L 40W IP55 | gab | 8
98 | Evakuācijas gaismeklis ar lumin.spuldz., E80-S 10x26 LED S 180min | gab | 47
99 | Gaismeklis ar LED spuldz., Wall Washer LED 18W RGB-DMX512, komplektā ar vadības kontroleri | gab | 10
Kabeļi
100 | Kabelis AXMK-4x185 mm2 | m | 40
101 | Kabelis AMCMK-4x150/41Cu mm2 | m | 35
102 | Kabelis AMCMK-4x70/21Cu mm2 | m | 60
103 | Kabelis NYM-J-5x25 mm2 | m | 155
104 | Kabelis NYM-J-5x16 mm2 | m | 325
105 | Kabelis NYM-J-5x10 mm2 | m | 845
106 | Kabelis NYM-J-3x10 mm2 | m | 110
107 | Kabelis NYM-J-5x6 mm2 | m | 315
108 | Kabelis NYM-J-3x6 mm2 | m | 375
109 | Kabelis NYM-J-5x4 mm2 | m | 1040
110 | Kabelis NYM-J-3x4 mm2 | m | 335
111 | Kabelis NYM-J-5x2,5 mm2 | m | 1300
112 | Kabelis NYM-J-4x2,5 mm2 | m | 415
113 | Kabelis NYM-J-3x2,5 mm2 | m | 9700
114 | Kabelis NYM-J-4x1,5 mm2 | m | 1805
115 | Kabelis NYM-J-3x1,5 mm2 | m | 11525
116 | Kabelis NYY-J-5x2,5 mm2 | m | 1030
117 | Kabelis NYY-J-3x2,5 mm2 | m | 660
118 | Kabelis NYY-J-3x1,5 mm2 | m | 330
119 | Kabelis (N)HXH-FE180/E90-5x10 mm2 | m | 0
120 | Kabelis (N)HXH-FE180/E90-5x6 mm2 | m | 25
121 | Kabelis (N)HXH-FE180/E90-5x4 mm3 | m | 240
122 | Kabelis (N)HXH-FE180/E90-5x2,5 mm2 | m | 125
123 | Kabelis (N)HXH-FE180/E90-3x2,5 mm3 | m | 600
124 | Kabelis (N)HXH-FE180/E90-3x1,5 mm2 | m | 470
124a | Kabelis (N)HXH-FE180/E90-5x70 mm2 | m | 10
124b | Kabelis (N)HXH-FE180/E90-5x16 mm2 | m | 35
124c | Kabelis NYY-J-5x16 mm2 | m | 125
124d | Kabelis NYY-J-4x2,5 mm2 | m | 60
125 | Rievas kalšana | m | 3500
Kabeļu galu apdares
126 | Kabeļu gala apd. EPKT 0063-L12 (120mm2-240mm2) | kompl. | 6
127 | Kabeļu gala apd. EPKT 0031-L12 (25mm2-70mm2) | kompl. | 8
Metālkonstrukcijas un caurules
128 | Gaismekļu piekarrene MEK-110 | m | 650
129 | Kabeļu rene KRB-200 200mm KRB-200 | m | 330
130 | Kabeļu trepe KS-20 200mm | m | 350
131 | Kabeļu trepe KS-20 300mm | m | 95
132 | Kabeļu trepe KS-20 500mm | m | 15
133 | Kabeļu trepe KS-20 600mm | m | 110
134 | PVC gofreta caurule d=25mm | m | 500
135 | PVC caurule d=25mm | m | 5000
136 | PVC caurule d=20mm | m | 5000
137 | PVC kanāls 60x110mm | m | 18
Zibensaizsardzība un zemējums
138 | Apaļdzelzs RD-8 | m | 1500
139 | Apaļdzelzs RD-10 | m | 100
140 | Mērījumklemme 223/O-DIN TS RD8-10/16 | gab | 26
141 | Stieples jumta stiprinājums 165/MBG RD8 | gab | 1200
142 | Stieples stiprinājums pie sienas 177/20-DIN RD8-10 PVC | gab | 380
143 | Vario ātrais savienotājs 249 8-10 ST Vario ātrais savienotājs | gab | 100
144 | Kompensators 172AR Alu Vario ātrais savienotājs | gab | 25
145 | Spaile 5004 DIN-FT 12 | gab | 26
146 | Uztveršanas stienis 101VL-1500 | gab | 4
147 | Uztveršanas stienis 101VL-2000 | gab | 7
148 | Uztveršanas stienis 101VL-3000 | gab | 4
149 | Balsta pamatne FangFix sistēmai, 16 kg F-FIX-16 | gab | 6
150 | Stieņa turētājs uztveršanas stieņiem un zemējuma ievada stieņiem, 16 mm, ar skrūvi un dībeli 113 B-Z-HD | gab | 18
151 | Potenciālu pieslēguma apskava montāžai pie isFang 927 2 6-K | gab | 9
152 | Potenciālu izlīdzinošā kopne 1801 VDE | gab | 1
153 | PVC caurule d=25mm | m | 60
154 | Zemējuma vads (H)07V-K-1x25.0 | m | 100
155 | Zemējuma vads (H)07V-K-1x6.0 | m | 800
Visi montāžas materiāli un palīgmateriāli jāiekļauj vienību izcenojumos. Apjomos doto firmu materiālu nosaukumi norāda tikai šo materiālu tehnisko raksturojumu un var tikt aizstāti ar ekvivalentiem.

## 2-16
|  | Darbu apjomu saraksts Nr. | 2-16
Vājstrāvu sistēmas
(darba veids vai konstruktīvā elementa nosaukums)
Būves nosaukums: LLU Pārtikas tehnoloģijas fakultāte
Objekta nosaukums: LLU Pārtikas tehnoloģijas fakultāte ēka Nr.2
Objekta adrese: Rīgas iela 22, Jelgava
Nr.p.k. | Darba nosaukums | Mērvienība | Daudzums
Telefonu un datoru tīkls
1 | 19" komutācijas skapis 42U 1200x800mm | k-ts | 2
2 | 19" komutācijas skapis 42U 1000x600mm | k-ts | 1
3 | 19" komutācijas skapis 16U 600x600mm | k-ts | 1
4 | El. outlets 8x, bez slēdža, 19" | gab. | 7
5 | Organizators kabeļiem (horizontālie) | gab. | 25
6 | Organizators kabejiem (vertikālie) | gab. | 12
7 | Ventilatoru panelis 19" artermostata bloku | k-ts | 4
8 | 19" komutācijas skapja zemēšanas komplekts | gab. | 4
9 | Svvitch HP ProCurve E2510-24G | k-ts | 1
10 | Svvitch HP ProCurve E2510-48G | k-ts | 4
11 | Svvitch HP ProCurve E2520-8G-PoE | k-ts | 3
12 | X121 1G SFP LC SX Transceivier | k-ts | 3
13 | X121 1G SFP LC LX Transceivier | k-ts | 4
14 | Patch panelis 6A.kat. 24portu | k-ts | 5
15 | Patch panelis 5e.kat. 24portu | k-ts | 21
16 | ODF kross 96x, 19" | k-ts | 1
17 | MM duplex SC adapteris | gab. | 12
18 | MM pigtails, L=2,0m | gab. | 24
19 | FO kasete 12x | gab. | 6
20 | Protector transporent 60mm | gab. | 72
21 | SM duplex SC/APC 8° adapteris | gab. | 24
22 | SM pigtails SC/APC 8°, L=2,0m | gab. | 48
23 | Patch kabeļi; L=3.0m (FO,SM,SC/APC,duplex) | gab. | 24
24 | Kabelis UTP 4x2x0.5 5e kat. | m | 25740
25 | Optiskais kabelis SM, outdoor, 8dz 9/125 | m | 450
26 | Optiskais kabelis MM, outdoor, 8dz 50/125 | m | 450
27 | Patch kabeli; L=2.0m (FO, MM, 2x50/125) SC | gab. | 4
28 | Patch kabeļi; L=10.0m (FO, MM, 2x50/125) SC | gab. | 2
29 | Kabelis UTP 4x2x0.5 6A kat. | m | 500
30 | Patch kabeļi; L=1.0m (5e.kat.) RJ45-RJ45 | gab. | 180
31 | Patch kabeļi; L=3.0m (5e.kat.) RJ45-RJ45 | gab. | 230
32 | Pieslēguma ligzda RJ-45 5e kat. | gab. | 429
33 | Rozete, 1-vietīga | gab. | 29
34 | Rozete, 2-vietīga | gab. | 200
35 | Kabeļu testēšana (izdrukas) | k-ts | 1
36 | HDMI signāla atkārtotājs | k-ts | 4
37 | Rozete (DVI, HDMI, VGA) | k-ts | 14
38 | Kabeli (DVI, HDMI, VGA) | m | 420
39 | ODF kross 48x, 19" | k-ts | 2
40 | VViFi piekluves punkts Identifi 3710i/e ar ārējo dual-band antenu | k-ts | 15
41 | WiFi piekluves punkta anti-theft stiprinājums | k-ts | 15
Apsardzes signalizācijas (AS)
41 | AS sistēmas kontroles panelis Inner range Concept4000 | k-ts | 1
42 | Vadības panelis ar LCD | gab. | 4
43 | GSM modulis | gab. | 1
44 | IP modulis | gab. | 1
45 | Akumulatora batereja 12V, 7Ah | gab. | 8
46 | Barošanas bloks 12V, 3A | gab. | 8
47 | Infrasarkano staru detektors | gab. | 97
48 | Infrasarkano staru detektora kronšteins | gab. | 97
49 | Stikla plīšanas detektors | gab. | 26
50 | Magnētiskais kontakts | gab. | 11
51 | Sirēna | gab. | 1
52 | Durvju elektromagnētiskā slēdzene | gab. | 1
53 | Kabeļi (8x0.22, 6x0.22, 4x0.22) | m | 5360
54 | Kabelis 3x1 .5 | m | 10
55 | Caurules, montāžas kārbas, skrūves, savilcēji | k-ts | 1
56 | Izpilddokumentācija | k-ts | 1
57 | Durvju kontrolieris | k-ts | 1
58 | Zonu paplašinātājs 16 zonas | gab. | 6
59 | Karšu nolasītājs | gab. | 1
60 | Piekluves kontroles karte (PROXIMITY) | gab. | 40
61 | Kabelis 4x2x0,5 UTP | m | 400
62 | Mitruma sensors | gab. | 4
Video novērošanas sistēma (VN)
63 | Video kamera S5220-EGO | gab. | 5
64 | Video kameras barošanas bloks | gab. | 5
65 | Video kameras kronšteins | gab. | 5
66 | ALM-1 un AUD-1 moduļi | k-ts | 5
67 | Spraudnis RJ45, 5e kat. | gab. | 5
68 | Kabelis UTP 4x2x0,5 5e kat., outdoor | m | 400
69 | El. kabelis (videokameru -230V elektrobarošanai) | m | 300
Cits
70 | Kabeļu plaukts 500mm | m | 300
71 | Kabeļu plauktu stiprinājumu komplekts | k-ts | 1
72 | Caurule D20mm | m | 2000
73 | Cauruļu stiprinājuma komplekts | k-ts | 1
74 | Kabeļu savilcēji (150gab.) auduma | paka | 20
75 | Ugunsdrošs aizpildījums | k-ts | 1
76 | Kabeļu marķēšana | k-ts | 1
77 | PVC caurule D50mm | m | 10
78 | Montāžas kārba z/a ievada cauruļu montāžai 150x150x80mm | gab. | 1
Visi montāžas materiāli un palīgmateriāli jāiekļauj vienību izcenojumos. Apjomos doto firmu materiālu nosaukumi norāda tikai šo materiālu tehnisko raksturojumu un var tikt aizstāti ar ekvivalentiem.

## 2-17
Darbu apjomu saraksts Nr.
Ugunsdzēsības automātikas sistēmas
(darba veids vai konstruktīvā elementa nosaukums)
Būves nosaukums: LLU Pārtikas tehnoloģijas fakultāte
Objekta nosaukums: LLU Pārtikas tehnoloģijas fakultāte ēka Nr.2
Objekta adrese: Rīgas iela 22, Jelgava
Nr.p.k. | Darba nosaukums | Mērvienība | Daudzums
UAS
1 | "US" kontroles panelis, analog. sistēmas | k-ts | 1
2 | Ugunsgrēka dūmu detektors, analog. sist. | gab. | 169
3 | Ugunsgrēka termiskais detektors, analog. sist. | gab. | 4
4 | Ugunsgrēka signālpoga, adreses | gab. | 12
5 | Analogo dēt. montāžas bāze ar īsslēguma izolatoru | gab. | 26
6 | Adreses signālpogas montāžas bokss | gab. | 12
7 | Analogo detektoru montāžas bāze | gab. | 143
8 | Kontroles (vadības) modulis | gab. | 13
9 | Iznesams (paralēlais) indikators | gab. | 24
10 | Akumulatora baterija 12V, 17Ah | gab. | 2
11 | Montāžas boksi moduļiem M201 | gab. | 13
12 | Cilpas gala ierīce 3.9W/V±5% >0.5W | gab. | 2
13 | Relejs (=24V, kontaktu U-230V) | gab. | 13
14 | Sirēna ar zibspuldzi | gab. | 1
15 | Programmnodrošinājums | progr. | 1
16 | Signalizācijas kabelis 2x0.8+0.8mm | m | 2400
17 | Kabelis 2x1 .Omm2 | m | 300
18 | Kabelis 4xO,8mm 2 | m | 60
19 | Kabelis 4x2x0,5 UTP, 6kat. | m | 300
20 | Kontrolieris ESMI FX-SAB | gab. | 1
21 | Cilpu kontrolieris ESMI FX-SLC | gab. | 1
22 | Ieeju-lzeju modulis FX-IOC | gab. | 1
23 | Adreses sirēna montāžai uz detektora pamatnes | gab. | 1
Izziņošanas sistēma
24 | Izziņošanas aparatūras statnis AUDICO AVEC-G2 | k-ts | 1
25 | Paziņojumu pults AUDICO | gab. | 1
26 | Līnijas kontroles komplekts | gab. | 17
27 | Skaļrunis 6W (3W-1 .5W-0,75W-0.25W), iebūvējams griestos | gab. | 88
28 | Skaļrunis 6W (3W-1 .5W-0,75W-0.25W), stiprināms pie sienas | gab. | 90
29 | Kabelis 2x1 .0 | m | 500
30 | Kabelis 2x0,8+0,8 | m | 3600
31 | Kabelis 3x1 .5mm2 | m | 20
32 | Skaļruņu pieslēguma ugunsdrošas spailes EVAC | gab. | 178
33 | Kabelis 4x2x0,5 UTP, 6.kat. | m | 70
34 | Spraudnis RJ-45, 6.kat. | gab. | 2
35 | Caurule D20mm | m | 400
36 | Cauruļu stiprinājumi | k-ts | 1
37 | Sistēmas integrācija ar UAS sistēmu | k-ts | 1
38 | lzpilddokumentācija(ar mērījumu protokoliem) | k-ts | 1
Visi montāžas materiāli un palīgmateriāli jāiekļauj vienību izcenojumos. Apjomos doto firmu materiālu nosaukumi norāda tikai šo materiālu tehnisko raksturojumu un var tikt aizstāti ar ekvivalentiem.

## 2-18
|  | Darbu apjomu saraksts Nr. | 2-18
Gāzes apgāde. Iekšējie tīkli
(darba veids vai konstruktīvā elementa nosaukums)
Būves nosaukums: LLU Pārtikas tehnoloģijas fakultāte
Objekta nosaukums: LLU Pārtikas tehnoloģijas fakultāte ēka Nr.2
Objekta adrese: Rīgas iela 22, Jelgava
Nr.p.k. | Darba nosaukums | Mērvienība | Daudzums
Gāzesiekārtas un cauruļvadu saraksts
1 | Redline panelis S200, 14bar AGA HiQ Redline S200 | gab. | 6
2 | Redline lietošanas punkts W40B-10bar AGA HiQ Redline W40 B | gab. | 14
3 | Redline noslēgvārsts V200 AGA HiQ Redline V200 | gab. | 6
4 | Laboratorijas kvalit. nerūsējošā tērauda caurule 8 mm SCIMAX30 | m | 465
5 | HamLet 90 gr. Savienojums 8mm Swagelok vai HamLet | gab. | 105
6 | HamLet savienojums 8 mm Swagelok vai HamLet | gab. | 90
7 | HamLet pāreja 1/4" Swagelok vai HamLet | gab. | 20
8 | HamLet T-savienojums 8 mm Swagelok vai HamLet | gab. | 10
9 | Stiprinājumi 8mm Swagelok vai HamLet | gab. | 300
10 | Stiprinājuma sliede 2,5m Swagelok vai HamLet | m | 16
11 | 4.balonu metāla skapis (1350x400x2150) AGA, DS-58A.4BS | gab. | 1
12 | 2.balonu metāla skapis (680x400x2150) AGA, DS-58A.2BS | gab. | 1
Visi montāžas materiāli un palīgmateriāli jāiekļauj vienību izcenojumos. Apjomos doto firmu materiālu nosaukumi norāda tikai šo materiālu tehnisko raksturojumu un var tikt aizstāti ar ekvivalentiem.

## 2-19
|  | Darbu apjomu saraksts Nr. | 2-19
Lifts
(darba veids vai konstruktīvā elementa nosaukums)
Būves nosaukums: LLU Pārtikas tehnoloģijas fakultāte
Objekta nosaukums: LLU Pārtikas tehnoloģijas fakultāte ēka Nr.2
Objekta adrese: Rīgas iela 22, Jelgava
Nr.p.k. | Darba nosaukums | Mērvienība | Daudzums
1 | Lifts Orona 1010 Trošu 630kg/8cilv. | k-ts | 2
Visi montāžas materiāli un palīgmateriāli jāiekļauj vienību izcenojumos. Apjomos doto firmu materiālu nosaukumi norāda tikai šo materiālu tehnisko raksturojumu un var tikt aizstāti ar ekvivalentiem.

## 2-20
|  | Darbu apjomu saraksts Nr. | 2-20
Kondicionēšana
(darba veids vai konstruktīvā elementa nosaukums)
Būves nosaukums: LLU Pārtikas tehnoloģijas fakultāte
Objekta nosaukums: LLU Pārtikas tehnoloģijas fakultāte ēka Nr.2
Objekta adrese: Rīgas iela 22, Jelgava
Nr.p.k. | Darba nosaukums | Mērvienība | Daudzums
Split tipa gaisa siltumsūkņu sistēmas Sp-1 un Sp-2
1 | Siltumsūkņa ārējais bloks (Split tipa) MSZ-EF42VEB | kompl. | 2
2 | Siltumsūkņa iekšējais bloks (Split tipa) MUZ-EF42VE (Qa/Qs=4/5kW) | kompl. | 2
3 | Pretaleģijas filtrs | gab. | 2
4 | Iekārtas kopšanas lupata | gab. | 2
5 | Vara cauruļvadi ar izolāciju Ø6,3 | t.m. | 50
6 | Vara cauruļvadi ar izolāciju Ø9,52 | t.m. | 50
7 | PVC apvalkčaulas (āra trasējumam) | t.m. | 20
8 | PE kondensata novadīšanas caurule DN 32 | t.m. | 40
9 | Hidroslēgs DN 32 | gab. | 2
12 | Freons R410A | kompl. | 2
Gaisa dzesēšanas sistēma C-1
13 | Gaisa dzesēšanas iekārtas iekšējās skapis (bloks) Qa=18.8kW, Qel=12kW + 5.4kW, 3~ 400V, N, PE, 50Hz TD019FH "GEA" komplektā ar: | kompl. | 1
Ambicool funkciju
Downflow iekārtu ar filtru G4
Ventilatoru 3 ātrumu
Saldēšanas kontūru
Kompresoru
Free cooling opcijas trīsgairas vārsts
Dzesēšanas koils
Elektriskais sildīšanas elements
Tvaika mitrinātājs
Ūdens dzesējamais kondensators
Apvalks
Vadības panelis
Elektroniska kontrole
Denco Net funkcija
pCOWeb (Ethernet) Interfeiss
Ūdens detektors
Sensors
14 | Aukstumapgādes iekārta ar "Free-Cooling" opciju Qa=18,8kW. Qel=0.67kW + 0.8kW, I=3.3A, DGG699H1E53N3NN "GEA" komplektā ar: | kompl. | 1
Siltummaini
Ventilatoru
Maģistrālo izolatoru
Hidromoduli
Sūkni K 30/70 T (Qel.=2.2 ÷ 11kW) 400 V 50 Hz
Izplešanās trauks
Shut off vārsti
Regulējošie vārsti
Vara cauruļvadi ar izolāciju
Vara cauruļvadu savienojumi
15 | Plintuss 200mm | kompl. | 1
16 | Etilēnglikola uzpildīšanas tvertne V=100 litri | kompl. | 1
17 | Etilēnglikola 35% - ūdens maisījums (precizēt pēc sistēmas izbūves) | kompl. | 1
18 | Aukstumapgādes iekārtas rāmis āra blokam ar vibroizolatoriem un stiprinājumiem | kompl. | 1
19 | Balansējošais vārsts STAD 25 "TA" | kompl. | 1
20 | Elastīgie savienojumi DN32 | gab. | 4
21 | Rūpnieciski izolēta caurule DN32 "Poliurs" | t.m. | 40
22 | Lodveida krāns DN32 | gab. | 2
23 | Filtrs DN32 | gab. | 1
24 | Izlaides krāns DN20 | gab. | 2
25 | Atgaisotāji DN20 | gab. | 2
26 | Antikorozijas pārklājums cauruļvadiem | kg | 1
27 | Tērauda caurule kondensata, verdoša ūdens novadīšanai DN50 | t.m. | 10
Visi montāžas materiāli un palīgmateriāli jāiekļauj vienību izcenojumos. Apjomos doto firmu materiālu nosaukumi norāda tikai šo materiālu tehnisko raksturojumu un var tikt aizstāti ar ekvivalentiem.