## Visp. celtn. darbi
Darbu apjomi Nr.1/1
Vispārējie celtniecības darbi.
N.p.k. | Darba nosaukums | Mērvienība | Daudzums
1 | 3 | 4 | 5
I.DEMONTĀŽAS DARBI.
1 | Izņemt esošos durvju blokus | m2 | 11.3
2 | Nojaukt kāpņu laidu ķieģeļu norobežojošās starpsienas un sienas | m3 | 1.88
3 | Nojaukt ķieģeļu pamatus zem starpsienām | m3 | 2.2
4 | Nojaukt esošos terraco grīdas segumus ar grīdlīstēm | m2 | 27.08
5 | Nojaukt esošos dēļu klāju ar linoleju | m2 | 4
6 | Nokalt kanāla malas | obj | 1
7 | Nojaukt esošās tualetes kabīņu sienas | m2 | 8.6
8 | Pārvietot esošo keramikas roku mazgātni vīriešu tualetē | gab | 1
9 | Pārvietot roku žāvētāju vīriešu un sieviešu tualetēs | gab | 2
10 | Savākt būvgružus un izvest | obj | 1
II.ZEMES DARBI UN PAMATI.
11 | Demontēt lifta platumā kāpņu uzliktni apm.40mm dziļumā | vieta | 1
12 | Nobalstīt uz turām kāpņu laidu | gab | 1
13 | Izrakt bedri ar roku darba spēku lifta pamatu LP1 izbūvei | m3 | 11.68
14 | Iekraut lieko grunti ričās uz izvest no telpām un objekta | m3 | 11.68
15 | Izlīdzināt grunts pamatni zem betona sagatavošanas kārtas, neuzirdinot grunti | m2 | 8
16 | Iebūvēt betona B10 sagatavošanas kārtu b=100mm zem pamatiem | m3 | 0.8
17 | Betonēt monolītā betona B15 lentveida pamatus zem starpsienām ar koka veidņu izbūvi un nojaukšanu | m3 | 1.8
18 | Betonēt monolītā betona B25 W6 lifta pamatus ar veidņu izbūvi un nojaukšanu | m3 | 4.88
20 | Stiegru 12A-III iebūve dz/betona pamatos | tn | 0.477
21 | Aizbērt joslu gar pamatu ,pēc to izbūves, ar vidēji rupju smilti, to noblīvējot līdz y>1.65t/m | m3 | 1.6
III.LIFTA ŠAHTA LŠ1 UN STARPSIENAS .
22 | Montēt lifta šahtas LŠ1 tērauda karkasa konstrukcijas elementus, savienojumus veicot ar metināmām šuvēm -caurmetinātām saduršuvēm un stūra šuvēm ar augstumu 6mm un ķīmiskiem enkuriem ar stiprības klasi 5.8; 1.un 2.stāvalifta šahtu enkurot pie kāpņu laukuma sijas | tn | 3.251
23 | Notīrīt rūsu no metāla konstrukcijām un gruntēt ar gruntskrāsu GF-021 vai analogu | m2 | 130.04
24 | Krāsot metāla konstrukcijas ar alkīda emalju 2* | m2 | 130.04
25 | Aizbetonēt joslu 2.stāvā starp lifta šahtu un esošo kāpņu laukumu 170mm platumā ar monolītā betona B20 ar neinventāro veidņu izbūvi un nojaukšanu | m3 | 0.1
26 | Apšūt lifta šahtas sienas ar trieciennoturīgo stiklojumu(rūdīts laminēts stikls 66.2,b=12.76mm (6+6mm un 2plēves) | m2 | 115.59
27 | Punktveida stiprinājumi D40 distance 30MINLV | gab | 317
28 | Uzmūrēt 1/2 ķieģeļu kāpņu laidu norobežojošās starpsienas ar celtniecības ķieģeļiem | m2 | 15.72
29 | Montēt dz/betona ailu pārsedzes 9PB13-37 uz cementa javas | gab. | 1
30 | Izbūvēt sanierīču lamināta starpsienas 250mm no grīdas uz nerūsējošā tērauda karkasa (H=2.15m ) | m2 | 9.34
IV.DURVIS .
31 | Iebūvēt koka pildiņu durvju bloku D-1, arkveida, divvērtņu ar metāla kaluma rokturiem (metāla kaluma durvju rokturi ar vēsturisku slēdzenes kārbu, melna toņa) un durvju eņģēm(metāla kaluma durvju eņģes ar gravējumu) 1920*2580mm | gab | 1
32 | Iebūvēt koka pildiņu durvju bloku D-2, arkveida, divvērtņu ar metāla kaluma rokturiem(metāla kaluma durvju rokturi ar vēsturisku slēdzenes kārbu, melna toņa) un durvju eņģēm (metāla kaluma durvju eņģes ar gravējumu) 2000*2500mm | gab | 1
33 | Iebūvēt iekšdurvju blokus D-3, koka pildiņu durvis, slēdzamas,ar durvju piederumiem (800*2100mm) | gab | 1
34 | Iebūvēt lamināta durvju vērtni D-4 distancētu 25cm no grīdas, ar durvju piederumiem un invalīdu rokturi no iekšpuse un ds (1000*2150mm)-2gb | k-ts | 2
35 | Durvju fiksatori (invalīdu kabīņu durvju vērtnēm) | k-ts | 2
KOPĀ PAR IV:
V.GRĪDAS.
Grīdas tips G-1.
36 | Izbūvēt smalkgraudaina betona B20 kārtu slīpuma iegūšanai b=20-50mm | m2 | 5.5
37 | Grīdas flīzēšana ar akmens masas flīzēm b=7mm (nodilumizturība K43) uz līmjavas saistvielas b=5mm ar šuvju aizpildītāju | m2 | 5.5
Grīdas tips G-2.
38 | Nokalt kanāla malas | m | 8.6
39 | Izbūvēt koka vairogu V-1, V-2 klāju augstuma starpības pārvarēšanai (Antiseptizēti koka dēļi un Leņķdzelzs 63*6mm) | m2 | 4
40 | Izbūvēt grīdas segumu no OSB skaidu plātnēm b=8mm | m2 | 4
41 | Grīdas flīzēšana ar akmens masas flīzēm b=7mm (nodilumizturība K43) uz līmjavas saistvielas b=5mm ar šuvju aizpildītāju | m2 | 4
Grīdas tips G-3.
42 | Grīdas flīzēšana ar akmens masas flīzēm b=7mm (nodilumizturība K43) uz līmjavas saistvielas b=5mm ar šuvju aizpildītāju | m2 | 16.58
43 | Izbūvēt akmens flīžu grīdlīstes uz līmes kārtas ar šuvju aizpildītāju | m | 22
VI.IEKŠĒJIE APDARES DARBI.
44 | Apmest uzmūrētās ķieģeļu sienas uzlabotā apdarē | m2 | 15.72
45 | Špaktelēt, gruntēt un krāsot esošās un jaunās sienas ar ūdens emulsiju pa apmetumu (dzeltena toņa) | m2 | 357.52
46 | Špaktelēt,gruntēt un krāsot griestus ar ūdens emulsijas krāsu | m2 | 175
47 | Apmest durvju ailu iekšējās virsmas pēc durvju maiņas | m2 | 10.4
48 | Špaktelēt, gruntēt un krāsot ailu slīpās virsmas ar ūdens emulsijas krāsu | m2 | 20.8
49 | Krāsot pakāpienu sānu virsmas ar pelēka toņa eļļas krāsu 2* | m2 | 56
50 | Krāsot grīdlīstes ar pelēka toņa eļļas krāsu 2* | m2 | 10
51 | Slīpēt, špaktelēt, gruntēt un krāsot esošās kāpņu telpas durvis | m2 ailas | 20
52 | Gruntēt un krāsot D-1, D-2, D-3 durvju blokus (krāsu toni skaņot autoruzraudzībā) | m2 ailas | 11.08
Visi montāžas materiāli un palīgmateriāli jāiekļauj vienību izcenojumos. Apjomos doto firmu materiālu nosaukumi norāda tikai šo materiālu tehnisko raksturojumu un var tikt aizstāti ar ekvivalentiem.

## Iekš. aukst. ūd.
Darbu apjomi Nr. 1/2
Iekšējie tīkli. Aukstā ūdensapgāde .
N.p.k. | Darba nosaukums | Mērvienība | Daudzums
1 | 3 | 4 | 5
1 | Montēt noslēgventili Dn15mm | gab. | 4
2 | Montēt Ekoplastik PPR caurules Dn20*2.8mm ar veidgabaliem, ar stiprinājumiem, ar sistēmas izskalošanu un pārbaudi | m | 8
4 | Izolēt Ekoplastik PPR caurules Dn20*2.8mm ar Mirelon izolāciju b=6mm | m | 8
5 | Pievienoties esošajam ūdensvadam | piev. | 4
6 | Demontēt esošās caurules | m | 5
7 | Montēt termostatisko regulatoru | k-ts | 1
8 | Iebūvēt metāla aizslēdzamu kasti, piestiprinātu pie sienas termoregulatoram, izmērus precizēt būvniecības laikā | k-ts | 1
Visi montāžas materiāli un palīgmateriāli jāiekļauj vienību izcenojumos. Apjomos doto firmu materiālu nosaukumi norāda tikai šo materiālu tehnisko raksturojumu un var tikt aizstāti ar ekvivalentiem.

## Iekš. karst.ūd.
Darbu apjomi Nr. 1/3
Iekšējie tīkli. Karstā ūdensapgāde .
N.p.k. | Darba nosaukums | Mērvienība | Daudzums
1 | 3 | 4 | 5
1 | Montēt noslēgventili Dn15mm | gab. | 2
2 | Montēt Ekoplastik PPR caurules Dn20*2.8mm ar veidgabaliem, ar stiprinājumiem, ar sistēmas izskalošanu un pārbaudi | m | 7
3 | Veidgabali 150% no cauruļvadu summas | obj | 1
4 | Izolēt Ekoplastik PPR caurules Dn20*2.8mm ar Mirelon izolāciju b=6mm | m | 7
5 | Pievienoties esošajam ūdensvadam | piev. | 2
6 | Demontēt esošās caurules | m | 4
Visi montāžas materiāli un palīgmateriāli jāiekļauj vienību izcenojumos. Apjomos doto firmu materiālu nosaukumi norāda tikai šo materiālu tehnisko raksturojumu un var tikt aizstāti ar ekvivalentiem.

## Iekš. kan.
Darbu apjomi Nr. 1/4
Iekšējie tīkli. Sadzīves kanalizācija .
N.p.k. | Darba nosaukums | Mērvienība | Daudzums
1 | 3 | 4 | 5
1 | Montēt PVC iekšējās kanalizācijas caurules Dn=50mm ar veidgabaliem,ar stiprinājumiem,ar sistēmas izskalošanu un pārbaudi | m | 5
2 | Montēt PVC iekšējās kanalizācijas caurules Dn=110mm ar veidgabaliem,ar stiprinājumiem,ar sistēmas izskalošanu un pārbaudi | m | 1
3 | Montēt keramikas klozetpodu ar slīpo izlaidi, komplektā ar skalojamo kasti, cilvēkiem ar kustību traucējumiem | k-ts | 2
4 | Iebūvēt pieturēšanās margas invalīdu tualetēs personām ar kustību traucējumiem | gb | 2
5 | Montēt keramikas roku mazgātni komplektā ar maisītāju ar apakšējo ūdens padevi, izlaidi pārteci, sifonu, komplektā ar aprīkojumu cilvēkiem ar kustību traucējumiem | k-ts | 2
6 | Pievienoties esošajam kanalizācijas vadam Dn 50mm | piev. | 2
7 | Pievienoties esošajam kanalizācijas vadam Dn 100mm | piev. | 2
8 | Demontēt esošās santehnikas ierīces un izvest būvgružus | k-ts | 6
9 | Demontēt caurules Dn50-100mm ar veidgabaliem un izvest būvgružus | m | 5
Visi montāžas materiāli un palīgmateriāli jāiekļauj vienību izcenojumos. Apjomos doto firmu materiālu nosaukumi norāda tikai šo materiālu tehnisko raksturojumu un var tikt aizstāti ar ekvivalentiem.

## Apkure
Darbu apjomi Nr.1/5
Apkure
N.p.k. | Darba nosaukums | Mērvienība | Daudzums
1 | 3 | 4 | 5
1 | Montēt tērauda radiatorus Purmo Compact tips C22, H=900mm, L=900mm (komplektā ar stiprināšanas kronšteiniem, atgaisotāju un korķi) ar sānu pieslēgumu | gab. | 1
2 | Sānu pieslēgumi radiatoriem | gab. | 1
3 | Montēt termoregulatorus | gab. | 1
4 | Montēt atpagaļgaitas regulējošo vārstu Dn=15mm | gab. | 1
5 | Montēt melnās tērauda caurules Dn15mm ar fasondaļām, ar stiprinājumiem, ar sistēmas izskalošanu un pārbaudi | m | 12
6 | Notīrīt rūsu no caurulēm | m2 | 1.32
7 | Gruntēt caurules ar gruntskrāsu | m2 | 1.32
8 | Demontēt čuguna radiatorus 13sekc.(radiatorus atdot pasūtītājam) | gab. | 1
9 | Pievienoties esošajam apkures sistēmai | piev. | 1
Visi montāžas materiāli un palīgmateriāli jāiekļauj vienību izcenojumos. Apjomos doto firmu materiālu nosaukumi norāda tikai šo materiālu tehnisko raksturojumu un var tikt aizstāti ar ekvivalentiem.

## Lifta elektroiek.
Darbu apjomi Nr.1/6
Lifta elektroiekārta.
N.p.k. | Darba nosaukums | Mērvienība | Daudzums
1 | 3 | 4 | 5
1 | Iebūvēt kabeli 0.66kV , PVC, ar vara dzīslām 5*6mm2 | m | 40
2 | Iebūvēt kabeli 0.66kV , PVC, ar vara dzīslām 3*2.5mm2 | m | 40
3 | Iebūvēt kabeli 0.66kV , PVC, ar vara dzīslām 1*10mm2 | m | 40
4 | Pieslēgums sadalē S1 | k-ts | 1
5 | Ierīkot stieņu zemēšanas kontūru S1 tuvumā | k-ts | 1
6 | Caurule PVC Dn=25mm | m | 10
Visi montāžas materiāli un palīgmateriāli jāiekļauj vienību izcenojumos. Apjomos doto firmu materiālu nosaukumi norāda tikai šo materiālu tehnisko raksturojumu un var tikt aizstāti ar ekvivalentiem.

## Lifta vājstrāvas iek.
Darbu apjomi Nr.1/7
Lifta vājstrāvas iekārta.
N.p.k. | Darba nosaukums | Mērvienība | Daudzums
1 | 3 | 4 | 5
1 | Iebūvēt raidītājpulti Cortex, k-tā ar barošanas bloku | k-ts | 1
2 | Iebūvēt signāla uztvērējpulti Cortex, k-tā ar barošanas bloku | k-ts | 1
3 | Iebūvēt US signālkabeļa pievadu lifta tablo | m | 20
4 | Iebūvēt telefona kabeli 4*2*0.5 | m | 60
Visi montāžas materiāli un palīgmateriāli jāiekļauj vienību izcenojumos. Apjomos doto firmu materiālu nosaukumi norāda tikai šo materiālu tehnisko raksturojumu un var tikt aizstāti ar ekvivalentiem.

## Lifts
Darbu apjomi Nr.1/8
Lifts
N.p.k. | Darba nosaukums | Mērvienība | Daudzums
1 | 3 | 4 | 5
1 | Montēt pasažieru lifts Schindler 5300™ Soho,(celtspēja 1125kg, ātrums 1.0m/s, 3 pieturas, pacelšanas augstums 9.33m, elektriskais, siksnu, bez reduktora, bez mašīntelpas, kabīnes apdare:-mugursiena un 2/3 viena sānu siena stiklotas ar drošības stiklu nerūsoša, slīpēta tērauda rāmī, otra sānu siena-nerūsoša, slīpēta tērauda, kabīnes un šahtas durvis- stiklotas ar drošības stiklu nerūsoša, slīpēta tērauda rāmī) ar lifta piegādi | k-ts | 1
Visi montāžas materiāli un palīgmateriāli jāiekļauj vienību izcenojumos. Apjomos doto firmu materiālu nosaukumi norāda tikai šo materiālu tehnisko raksturojumu un var tikt aizstāti ar ekvivalentiem.