## Lapa1
Pozīcija | Nosaukums |  |  | Apzīmējums | Mērvien. | Skaits | Piezīmes |  | Skaits. | Cena, Ls (bez PVN) | Kopā, Ls (bez PVN)
Caurules
1 | Rūpnieciski izolēta caurule ar | [7 empty] | 1 |  | 0
| signālvadiem |  |  | Ø60/125 | m | 48 | izbūvēts
2 | Tas pats |  |  | Ø42/110 | m | 60
3 | Rūpnieciski izolēts līkums, vertikāls 90° |  |  | Ø60/125 | gab. | 4 | izbūvēts
4 | Tas pats |  |  | Ø42/110 | gab. | 2
5 | Savienojuma termonosēdošā uzmava ar
| manžeti rūpn. izolētām caurulēm |  |  | Ø60/125 | kompl. | 8 | izbūvēts
6 | Tas pats |  |  | Ø42/110 | kompl. | 6
7 | Gala cepure |  |  | Ø60/125 | gab. | 8 | izbūvēts
8 | Tas pats |  |  | Ø42/110 | gab. | 4
9 | Sienas blīve |  |  | Ø60/125 | gab. | 8 | izbūvēts
10 | Tas pats |  |  | Ø42/110 | gab. | 4
11 | Elektrometinātās tērauda caurules |  |  | Ø60,3x2,9 | m | 68 | 58m-izbūvēts
12 | Tas pats |  |  | Ø48,3x2,6 | m | 82
13 | Tas pats |  |  | Ø42,4x2,6 | m | 8
14 | Tas pats |  |  | Ø26,9x2,3 | m | 30
15 | Cauruļvadu stiprinājumi pie sienām (griestiem) |  |  | DN50 | gab. | 6 | izbūvēts
16 | Tas pats |  |  | DN40 | gab. | 12
17 | Tērauda pārejas |  |  | DN50-DN40 | gab. | 2
18 | Tas pats |  |  | DN40-DN32 | gab. | 2
19 | Tērauda līkumi |  |  | DN50-DN40 | gab. | 10 | 6-izbūvēts
20 | Signāllenta |  |  | 500m | gab | 1
21 | Montāžas palīgmateriāli |  |  |  | kompl. | 1
Noslēgu armatūra
1 | Lodveida krāns |  |  | DN50 | gab. | 2 | izbūvēts
2 | Tas pats |  |  | DN32 | gab. | 2 |  |  | 1 |  | 0
3 | Tas pats |  |  | DN20 | gab. | 8 |  |  | 1 |  | 0
4 | Lodveida krāns izlaidei |  |  | DN25 | gab. | 2
5 | Lodveida krāns atgaisošanai |  |  | DN15 | gab. | 4
Izolācijas darbi
1 | Cauruļvadu noklāšana ar gruntējumu
| URF-0110 |  |  |  | m2 | 29 | 11-izbūvēts
120 | [5 empty] | 421
31
32
33
34
35
36
37
38
39
40
41
42
43
44
45
46
47
48
49
50
51
52
53
54
55
56
57
58
59
60
61
62
63
64
17
LLU AAZL BŪVNIECĪBA UN AAZI MĀCĪBU UN PĒTNIECĪBAS | [5 empty] | 13 - 001
BĀZES REKONSTRUKCIJA STRAZDU IELĀ 1, JELGAVĀ | [6 empty] | SAT
[6 empty] | Stadija | Lapa | Lapas
Proj.vad. |  | A.Karlevica |  |  |  | TP | 7
Izstrādāja |  | I.Vilmane | Siltumtīklu materiālu specifikācija |  |  | SIA
"KOMUNĀLPROJEKTS JELGAVA"
Būvkomersanta reģ,apl. Nr.2158-R

## Lapa2
Pozīcija | Nosaukums |  |  | Apzīmējums | Mērvien. | Skaits | Piezīmes |  | Skaits. | Cena, Ls (bez PVN) | Kopā, Ls (bez PVN)
2 | Cauruļvadu noklāšana ar krāsu
| Neosprint 30 (krāsot 2 kārtās) |  |  |  | m2 | 29 | 11-izbūvēts |  | 1 |  | 0
3 | Akmens vates čaulas Paroc PS DN50 |  |  | b=40mm | m | 68 | 58-izbūvēts
4 | Akmens vates čaulas Paroc PS DN40 |  |  | b=40mm | m | 82
5 | Akmens vates čaulas Paroc PS DN32 |  |  | b=40mm | m | 8
6 | Akmens vates čaulas Paroc PS DN20 |  |  | b=40mm | m | 30
7 | PVC 90 grādu līkums Ø60, ārēj.Ø141 |  |  | b=40mm | m | 10 | 6-izbūvēts
8 | PVC plastikāts |  |  |  | m2 | 76 | 22-izbūvēts
Demontāžas darbi
1 | Demontēt cauruļvadus ar izolāciju
| esošajā zemgrīdas kanālā līdz DN100 |  |  |  | m | 24 | demontēts
2 | Demontēt cauruļvadus ar izolāciju
| esošajā tehniskajā pagrīdē līdz DN100 |  |  |  | m | 130
3 | Demontēt cauruļvadu armatūru
| tehniskajā pagrīdē |  |  |  | kompl. | 1 | demontēts
4 | Demontēt cauruļvadus ar izolāciju
| uz bitenieku māju DN32 |  |  |  | m | 58
5 | Demontēt dz/b kanālu |  |  |  | m | 29
Zemes darbi
1 | Grunts izstrāde ar ekskavatoru ar kausa
| tilpumu 0.65m3 ar aizvešanu |  |  |  | m3 | 33
2 | Pamatnes ierīkošana zem cauruļvadiem no | [7 empty] | 1 |  | 0
| smilts bez māla un akmeņu piejaukuma |  |  | biez=0.10m | m3 | 3.5 |  |  | 1 |  | 0
3 | Tranšeju aizbēršana ar smilti bez māla
un akmeņu piejaukuma ar ekskavatoru
ar sekojošu blietēšanu pa kārtām 0.20m
| un planēšanu ar roku darbu |  |  |  | m3 | 8
4 | Tranšeju aizbēršana ar grunti ar
| buldozeru,blietējot ar elektroblieti |  |  |  | m3 | 21.5
120 | [5 empty] | 611
31
32
33
34
35
36
37
38
39
40
41
42
43
44
45
46
47
48
49
50
51
52
53
54
55
56
57
58
59
60
61
62
63
64
17
LLU AAZL BŪVNIECĪBA UN AAZI MĀCĪBU UN PĒTNIECĪBAS | [5 empty] | 13 - 001
BĀZES REKONSTRUKCIJA STRAZDU IELĀ 1, JELGAVĀ | [6 empty] | SAT
[6 empty] | Stadija | Lapa | Lapas
Proj.vad. |  | A.Karlevica |  |  |  | TP | 8
Izstrādāja |  | I.Vilmane | Siltumtīklu materiālu specifikācija |  |  | SIA
"KOMUNĀLPROJEKTS JELGAVA"
Būvkomersanta reģ,apl. Nr.2158-R

## Lapa3
Pozīcija | Nosaukums |  |  | Apzīmējums | Mērvien. | Skaits | Piezīmes |  | Skaits. | Cena, Ls (bez PVN) | Kopā, Ls (bez PVN)
Labiekārtošanas darbi
1 | Asfalta seguma nojaukšana un | [7 empty] | 1 |  | 0
| atjaunošana |  |  |  | m2 | 10
2 | Siltumnīcas augsnes nojaukšana un
| atjaunošana |  |  |  | m2 | 70
[9 empty] | 1 |  | 0
[9 empty] | 1 |  | 0
120 | [5 empty] | 80
31
32
33
34
35
36
37
38
39
40
41
42
43
44
45
46
47
48
49
50
51
52
53
54
55
56
57
58
59
60
61
62
63
64
65
LLU AAZL BŪVNIECĪBA UN AAZI MĀCĪBU UN PĒTNIECĪBAS | [5 empty] | 13 - 001
BĀZES REKONSTRUKCIJA STRAZDU IELĀ 1, JELGAVĀ | [6 empty] | SAT
[6 empty] | Stadija | Lapa | Lapas
Proj.vad. |  | A.Karlevica |  |  |  | TP | 9
Izstrādāja |  | I.Vilmane | Siltumtīklu materiālu specifikācija |  |  | SIA
"KOMUNĀLPROJEKTS JELGAVA"
Būvkomersanta reģ,apl. Nr.2158-R