## Visp. celtn. darbi
Darbu apjomi 1/1
Vispārējie celtniecības darbi.
N.p.k. | Darba nosaukums | Mērvienība | Daudzums
I.DEMONTĀŽAS DARBI.
1 | Nojaukt ruberoīda jumta segumu | m2 | 456
2 | Demontēt esošās ūdensnotekcaurules | m | 12.3
3 | Demontēt esošās teknes | m | 48
4 | Demontēt ailu aizpildījumus ar stikla blokiem | m2 | 64.96
5 | Izņemt logu restes | m2 | 7.68
6 | Izņemt vēdināšanas resti 0.5*0.5m | gab | 1
7 | Izņemt esošos logu blokus | m2 | 22.71
8 | Izņemt esošos durvju blokus | m2 | 39.42
9 | Izņemt esošos vārtus | m2 | 9
10 | Nojaukt ķieģeļu izbūvi uz jumta | m3 | 2.43
11 | Demontēt dz/betona pārseguma paneļus | m3 | 100.32
12 | Demontēt dz/betona rīģeļus | gab | 6
13 | Nojaukt ķieģeļu sienas un starpsienas | m3 | 73.71
14 | Demontēt dz/betona pārsedzes | gab | 7
15 | Demontēt dz/betona uzjumteni | m3 | 0.16
16 | Demontēt metāla pārsedzes | tn | 1.2
17 | Nojaukt koka karkasa ārsienas | m2 | 124.6
18 | Izkalt ailas ķieģeļu sienās | m3 | 30.48
19 | Nodauzīt esošo apmetumu ārsienām | m2 | 107.56
20 | Nojaukt betona atbalstsienas | m3 | 6.01
21 | Nojaukt koka kāpnes ar margām | m2pr. | 2.75
22 | Demontēt metāla elementus puspagrabā un zemgrīdas kanālos-Uprofilu Nr16, leņķdzelzi 40*4mm, dubult-T 16 sijas un metāla atkritumus | tn | 1.31
23 | Demontēt dz/betona pārsegumu puspagrabā | m3 | 7.84
24 | Nojaukt ķieģeļu starpsienas puspagrabā | m3 | 2.44
25 | Demontēt esošos metāla skapjus un gāzes balonus | gab | 2
26 | Nojaukt esošo II.stāva linoleja grīdas iesegumu ar grīdlīstēm | m2 | 34
27 | Nojaukt esošos I.stāva grīdu iesegumus ar pamatojumu | m2 | 227.52
28 | Nokalt cementa grīdlīstes | m | 105.7
29 | Nodauzīt esošo apmetumu | m2 | 570.32
30 | Nodedzināt esošo eļļas krāsu | m2 | 474.86
31 | Nojaukt esošo betona apmali ap ēku un betona lieveni | m2 | 54
Demontāžas darbi siltumnīcās
32 | Nojaukt betona grīdu ar pamatojumu esošajā siltumnīcā pamatu pastiprināšanai un siltināšanai | m2 | 3
33 | Nojaukt esošo plēvi rekonstruējamā siltumnīcā 1-15, saglabājot esošo karkasu un elektroinstalāciju | m2 | 310
34 | Nojaukt asbetcementa lokšņu apšuvumus h=1.40m rekonstruējamā siltumnīcā 1-16 | m2 | 71
35 | Asbetcementa lokšņu celtn. atkritumu savākšana un utilizēšana Brocēnu novada "Dūmiņu" vai citā sertificētā poligonā | tn | 0.8
36 | Nojaukt cinkotā skārda apšuvumus | m2 | 9.48
37 | Nojaukt esošo stiklojumu | m2 | 58
38 | Nojaukt ķieģeļu sienas b=250mm un ķieģeļu apšuvumus b=120mm uz esošā metāla karkasa siltumnīcā (1-16) | m3 | 17.7
39 | Demontēt esošo rekonstruējamās siltumnīcas 1-16 metāla un koka karkasu | obj | 1
40 | Nojaukt esošo betona plātnīšu (0.5*1.05*0.07)grīdu | m2 | 44.1
41 | Nojaukt esošo koka brusu grīdu | m2 | 50.4
42 | Demontēt dz/betona pamatu sijas 0.2*0.25*2.80 | gab | 36
43 | Demontēt betona pamatu blokus 0.9*0.4*0.6m | gab | 36
44 | Savākt būvgružus, iekraut konteineros, izvest | obj | 1
II.ZEMES DARBI.
45 | Izrakt tranšejas un bedres pamatu izbūvei mehanizēti, grunti berot atbērtnē | m3 | 203
46 | Izrakt tranšejas pamatu izbūvei ar roku darba spēku, grunti berot atbērtnē | m3 | 136
47 | Aizbērt tranšejas un bedres pēc pamatu izbūves mehanizēti, grunti blietējot pa kārtām | m3 | 173
48 | Aizbērt tranšejas un bedres ar roku darba spēku, grunti blietējot pa kārtām | m3 | 114
49 | Izvest lieko grunti no telpām un ārpusē esošo izlīdzināt objektā | m3 | 52
III.PAMATI.
50 | Attīrīt esošos pamatus no grunts pastiprinājumu vietās | m2 | 150
51 | Noblietēt grunti zem betona sagatavošanas kārtas | m2 | 81.1
52 | Izbūvēt betona B10 pamatni b=100mm | m3 | 8.67
53 | Izkalt ailas 200*250*350 esošajos pamatos konsolsiju KS1 montāžai | gab. | 75
54 | Izkalt ailas 200*400*100 esošajos pamatos konsolsiju KS1 montāžai | gab. | 75
55 | Montēt metāla konsolsijās KS-1 no sijām IPE100 un leņķdzelzs 50*5 | tn | 0.67125
56 | Notīrīt rūsu no metāla konstrukcijām un gruntēt ar sertificētu gruntskrāsu | m2 | 26.85
57 | Betonēt monolītā betona B20 pamatu pastiprinājumus ,lentveida pamatus zem projektētajām sienām un starpsienām, un pamatu plātni zem pacēlāja ar veidņu izbūvi un nojaukšanu | m3 | 41.03
58 | Iebūvēt stiegras Dn=12A-III pamatos | tn | 0.173
59 | Iebūvēt stiegras Dn=8A-III pamatos | tn | 0.478
60 | Iebūvēt stiegras Dn=6A-I pamatos | tn | 0.012
61 | Izbūvēt slīdšuvi no putupolistirola b=20mm | m2 | 2.34
62 | Izbūvēt horizontālo hidroizolāciju no 2.kārtām ruberoīda bituma mastikā uz nolīdzinātas virsmas ar cementa javu | m2 | 16
63 | Betonēt stabveida monolītā betona B20 pamatus MP-1, MP-2, MP-3 ar veidņu izbūvi un nojaukšanu | m3 | 5.16
64 | Iebūvēt stiegras Dn=12A-III stabveida pamatos | tn | 0.1898
65 | Aizbetonēt ailu pamatos ar betonu B20 pēc demontāžas darbiem ar veidņu izmaksu, izbūvi un nojaukšanu | m3 | 0.92
66 | Aizbetonēt bedri grīdā ar betonu B20 | m3 | 0.3
IV.SIENAS UN STARPSIENAS.
67 | Uzmūrēt keramzītbetona bloku b=300mm (5MPa) ārsienas un ārsienu daļas | m3 | 137.8
68 | Uzmūrēt keramzītbetona bloku b=250mm (5MPa) iekšsienas, stiegrojot katrā otrajā kārtā | m3 | 11.38
69 | Uzmūrēt keramzīttbetona bloku b=150mm (3MPa) starpsienas | m3 | 77.12
70 | Iebūvēt stiegrojumu keramzītbetona bloku sienās un starpsienās | tn | 1.994
71 | Izbūvēt starpsienas S2, b=100mm (nesošais AL karkass, skaņas izolācija no akmensvates b=50mm, 2.kārtas parastā ģipškartona no abām pusēm) | m2 | 23.73
72 | Aizmūrēt ailas ķieģeļu sienās ar silikāta ķieģeļiem | m3 | 12.06
73 | Montēt keramzītbetona ailu pārsedzes 150*185*1490mm uz cementa javas | gab. | 7
74 | Montēt keramzītbetona ailu pārsedzes 150*185*1790mm uz cementa javas | gab. | 2
75 | Montēt keramzītbetona ailu pārsedzes 150*185*2390mm uz cementa javas | gab. | 2
76 | Montēt keramzītbetona ailu pārsedzes 300*185*2690mm uz cementa javas | gab. | 5
77 | Montēt dz/betona ailu pārsedzes 9PB30-8 uz cementa javas | gab. | 2
78 | Montēt dz/betona ailu pārsedzes 10PB21-27 uz cementa javas | gab. | 6
79 | Montēt dz/betona ailu pārsedzes 10PB27-37 uz cementa javas | gab. | 21
80 | Montēt dz/betona ailu pārsedzes 5PB30-37 uz cementa javas | gab. | 1
81 | Izkalt ailas sienās atbalstplātņu AP-3, AP-4 montāžai | gab. | 3
82 | Betonēt monolītā betona atbalstplātnes AP-3 un AP-4 ar veidņu izmaksu, izbūvi un nojaukšanu | m3 | 0.097
83 | Iebūvēt sietus S-3 | tn | 0.00712
84 | Iebūvēt sietus S-4 | tn | 0.00464
85 | Iebūvēt ieliekamās detaļas D2 | tn | 0.0082
86 | Iebūvēt ieliekamās detaļas D3 | tn | 0.00428
87 | Izkalt joslas sienā 80mm dziļumā pārsedžu montāžai U profiliem Nr.12,14,16 | m | 79.1
88 | Izkalt joslas sienā 100mm dziļumā pārsedžu montāžai U profiliem Nr.20,24 | m | 53
89 | Izkalt joslas sienā 120mm dziļumā pārsedžu montāžai U profiliem Nr.27 | m | 11.34
90 | Montēt metāla ailu pārsedzes no U profila metāla sijām Nr.12 | tn | 0.312
91 | Montēt metāla ailu pārsedzes no U profila metāla sijām Nr.14 | tn | 0.468
92 | Montēt metāla ailu pārsedzes no U profila metāla sijām Nr.16 | tn | 0.156
93 | Montēt metāla ailu pārsedzes no U profila metāla sijām Nr.20 | tn | 0.81
94 | Montēt metāla ailu pārsedzes no U profila metāla sijām Nr.24 | tn | 0.216
95 | Montēt metāla ailu pārsedzes no U profila metāla sijām Nr.27 | tn | 0.314
96 | Montēt metāla ailu pārsedzes no kvadrāta cauruļveida sijām 100*100*4 | tn | 0.06
97 | Iebūvēt sloksnes -60*4 , l=69.36m | tn | 0.155
98 | Iebūvēt loksnes t=10mm | tn | 0.01
99 | Montēt metāla bultas M16 | gab. | 19
100 | Notīrīt rūsu no metāla konstrukcijām un gruntēt ar sertificētu gruntskrāsu | m2 | 100.04
101 | Aizpildīt spraugu starp metāla profiliem ar akmens vati b=200mm(ar tilpumm. 90kg/m2, λ=0.033W/mk) | m2 | 6.7
102 | Aizpildīt spraugu starp metāla profiliem ar akmens vati b=130mm(ar tilpumm. 90kg/m2, λ=0.033W/mk) | m2 | 5.9
103 | Aptīt ailu pārsedzes ar metāla sietu,apmest ar cementa javu M100, b=20mm | m | 143.44
104 | Betonēt monolītā betona ailu pārsedzes ar veidņu izmaksu, izbūvi un nojaukšanu | m3 | 0.02
105 | Iebūvēt stiegras Dn=12A-III pamatos | tn | 0.003
106 | Izbūvēt slīdšuvi no putupolistirola b=20mm | m2 | 0.2
107 | Betonēt monolīto betona B20 joslu MJ1 ar veidņu izbūvi un nojaukšanu | m3 | 9.98
108 | Iebūvēt stiegras Dn=16A-III dz/betona joslā | tn | 0.82
109 | Iebūvēt stiegras Dn=8A-III dz/betona joslā | tn | 0.289
110 | Iebūvēt ieliekamās detaļas D1 | tn | 0.0642
111 | Betonēt monolītā betona atbalstplātnes AP-1 un AP-2 ar veidņu izmaksu, izbūvi un nojaukšanu | m3 | 0.231
112 | Iebūvēt sietus S-1 un S-2 | tn | 0.04074
113 | Iebūvēt ieliekamās detaļas D2 | tn | 0.0533
114 | Betonēt monolīto betona B20 joslu MJ2 ar veidņu izbūvi un nojaukšanu | m3 | 1.1
115 | Iebūvēt stiegras Dn=12A-III dz/betona joslā | tn | 0.82
116 | Iebūvēt stiegras Dn=6A-I dz/betona joslā | tn | 0.289
V.PĀRSEGUMS.
I.STĀVA PĀRSEGUMS.
117 | Montēt nesošās metāla konstrukcijas- kolonnas - kvadrāta cauruļveida sijas 200*200*6 | tn | 0.792
118 | Montēt nesošās metāla konstrukcijas- sijas TS16 - U profils metāla sijas Nr.20 | tn | 0.113
119 | Montēt nesošās metāla konstrukcijas- sijas TS1-TS4 - U profils metāla sijas Nr.24 | tn | 1.818
120 | Iebūvēt sloksnes -60*4 | tn | 0.125
121 | Iebūvēt loksnes t=16mm | tn | 0.068
122 | Iebūvēt loksnes t=20mm | tn | 0.15
123 | Ķīmiskie enkuri M20 | gab. | 24
124 | Notīrīt rūsu no metāla konstrukcijām un gruntēt ar gruntskrāsu | m2 | 122.64
125 | Aptīt metāla sijas un kolonnas ar metāla sietu,apmest ar cementa javu M100, b=10mm | m | 103.97
126 | Krāsot pārējās metāla konstrukcijas ar alkīda emaljas krāsu 2 reizes,pa vienā kārtā iepriekās nogruntētu virsmu, seguma biezums 55mkm | m2 | 13.72
127 | Montēt saliekamā dz/betona pārseguma plātnes 1200*2800*220 (b*l*h) uz cementa javas M100, šuves starp plātnēm aizpildot ar plastisku betonu B30 | gab. | 39
128 | Tas pats, 630*2800*220mm | gab. | 1
129 | Tas pats, 1200*5800*220mm | gab. | 35
130 | Tas pats, 610*4610*220mm | gab. | 1
131 | Montēt dz/betona ailu pārsedzes 9PB30-8 uz cementa javas | gab. | 1
132 | Plastisks,smalkgraudains betons B30 šuvju aizpildīšanai un enkurošanai | m3 | 5.27
133 | Aizbetonēt pārseguma plātņu atbalstvietās galus un nenesošās sienās posmu aiz MJ1 ar keramzītbetonu B7.5 ar veidņu izbūvi un nojaukšanu | m3 | 2.5
134 | Iebūvēt stiegras Dn=12A-III | tn | 0.39
135 | Betonēt pārseguma monolītos aizbetonējumus 120mm biezumā no betona B20 ar veidņu izbūvi un nojaukšanu | m3 | 8.71
136 | Iebūvēt stiegras Dn=10A-III | tn | 0.317
137 | Iebūvēt stiegras Dn=6A-I | tn | 0.076
138 | Montēt rūpnieciski ražotas tērauda leņķveida iekarsijas LS1 (l=630mm) | gb | 1
II.STĀVA PĀRSEGUMS.
139 | Montēt nesošās metāla konstrukcijas- kolonnas - kvadrāta cauruļveida sijas 150*150*6 | tn | 1.641
140 | Montēt nesošās metāla konstrukcijas- sijas TS9;10;15 - U profils metāla sijas Nr.14 | tn | 0.112
141 | Montēt nesošās metāla konstrukcijas- sijas TS12;TS13 - U profils metāla sijas Nr.18 | tn | 0.141
142 | Montēt nesošās metāla konstrukcijas- sijas TS5;8;11;14 - dubultT profils IPE220 | tn | 1.306
143 | Montēt nesošās metāla konstrukcijas- sijas TS7 - dubultT profils IPE300 | tn | 0.78
144 | Montēt nesošās metāla konstrukcijas- sijas TS6 - dubultT profils IPE330 | tn | 1.818
145 | Iebūvēt loksnes t=16mm | tn | 0.065
146 | Iebūvēt loksnes t=12mm | tn | 0.049
147 | Iebūvēt ieliekamās detaļas D3 (6gb) un D4(3gab) | tn | 0.03591
148 | Notīrīt rūsu no metāla konstrukcijām un gruntēt ar gruntskrāsu | m2 | 237.92
149 | Aptīt metāla sijas ar metāla sietu,apmest ar cementa javu M100, b=10mm | m | 123.15
150 | Krāsot pārējās metāla konstrukcijas ar alkīda emaljas krāsu 2 reizes,pa vienā kārtā iepriekās nogruntētu virsmu, seguma biezums 55mkm | m2 | 71.64
151 | Montēt saliekamā dz/betona pārseguma plātnes 1200*6400*220 (b*l*h) uz cementa javas M100, šuves starp plātnēm aizpildot ar plastisku betonu B30 | gab. | 15
152 | Tas pats, 900*6400*220mm | gab. | 1
153 | Tas pats, 704*6400*220mm | gab. | 1
154 | Tas pats, 460*6400*220mm | gab. | 1
155 | Tas pats, 680*6400*220mm | gab. | 1
156 | Tas pats, 1200*3400*220mm | gab. | 5
157 | Tas pats, 1085*3400*220mm | gab. | 1
158 | Tas pats, 900*3400*220mm | gab. | 1
159 | Tas pats, 704*3400*220mm | gab. | 1
160 | Tas pats, 1200*4100*220mm | gab. | 5
161 | Tas pats, 900*4100*220mm | gab. | 1
162 | Tas pats, 704*4100*220mm | gab. | 1
163 | Tas pats, 460*4100*220mm | gab. | 1
164 | Tas pats, 680*4100*220mm | gab. | 1
165 | Tas pats, 1200*3500*220mm | gab. | 5
166 | Tas pats, 900*3500*220mm | gab. | 1
167 | Tas pats, 704*3500*220mm | gab. | 1
168 | Tas pats, 460*3500*220mm | gab. | 1
169 | Tas pats, 680*3500*220mm | gab. | 1
170 | Tas pats, 1200*4200*220mm | gab. | 5
171 | Tas pats, 900*4200*220mm | gab. | 1
172 | Tas pats, 704*4200*220mm | gab. | 1
173 | Tas pats, 460*4200*220mm | gab. | 1
174 | Tas pats, 680*4200*220mm | gab. | 1
175 | Tas pats, 1200*4500*220mm | gab. | 5
176 | Tas pats, 900*4500*220mm | gab. | 1
177 | Tas pats, 704*4500*220mm | gab. | 1
178 | Tas pats, 460*4500*220mm | gab. | 1
179 | Tas pats, 680*4500*220mm | gab. | 1
180 | Tas pats, 1200*3800*220mm | gab. | 5
181 | Tas pats, 900*3800*220mm | gab. | 1
182 | Tas pats, 704*3800*220mm | gab. | 1
183 | Tas pats, 1085*3800*220mm | gab. | 1
184 | Tas pats, 1200*5000*220mm | gab. | 3
185 | Tas pats, 900*5000*220mm | gab. | 1
186 | Tas pats, 704*5000*220mm | gab. | 1
187 | Tas pats, 1085*5000*220mm | gab. | 1
188 | Tas pats, 1045*5000*220mm | gab. | 1
189 | Tas pats, 540*5000*220mm | gab. | 1
190 | Tas pats, 815*5000*220mm | gab. | 1
191 | Tas pats, 815*1200*220mm | gab. | 1
192 | Iebūvēt stiegras Dn=12A-III cauruma rāmim pārseguma plātnēm ar *(skat. BK-8) | tn | 0.035
193 | Montēt rūpnieciski ražotas tērauda leņķveida iekarsijas LS2 (l=815mm) | gb | 2
194 | Plastisks,smalkgraudains betons B30 šuvju aizpildīšanai un enkurošanai | m3 | 0.26
195 | Aizbetonēt pārseguma plātņu atbalstvietās galus un nenesošās sienās posmu aiz MJ2 ar keramzītbetonu B7.5 ar veidņu izbūvi un nojaukšanu | m3 | 1.1
196 | Iebūvēt stiegras Dn=12A-III | tn | 0.195
197 | Betonēt pārseguma monolītos aizbetonējumus 120mm biezumā no betona B20 ar veidņu izbūvi un nojaukšanu | m3 | 6.82
VI.JUMIĶU DARBI.
198 | Iebūvēt keramzītbetona B7.5 izlīdzinošo kārtu ar nepieciešamo slīpumu (skat.AR-4) | m2 | 511
199 | Iebūvēt tvaika izolāciju | m2 | 511
200 | Iebūvēt cietās jumta akmens vates plātnes ROS 30 (tilpumm. 100kg/m2, λ=0.035W/mk, izturība spiedē 30kN/m2), b=50mm | m2 | 511
201 | Iebūvēt cietās jumta akmens vates plātnes ROS 30 (tilpumm. 100kg/m2, λ=0.035W/mk, izturība spiedē 30kN/m2), b=180mm | m2 | 511
202 | Iebūvēt īpaši cietās jumta akmens vates plātnes ROS 80 (tilpumm. 170kg/m2, λ=0.0375W/mk,izturība spiedē 80kN/m2 ), b=20mm | m2 | 511
203 | Iebūvēt slīpumu 45° no siltumizolācijas vai keramzīta | m | 109
204 | Siltināt esošas ēkas ārsienu saskares vietā ar jumtu pa asi 8 ar fasādes akmens vates plātnēm b=100mm uz līmjavas kārtas ar dībeļiem, pie λ=0.034W/Mk, blīv. 80kg/m3 | m2 | 2.4
205 | Ieklāt karsti līmējamā ruļļu materiāla jumta segumu Ruberoid, (apakškārta 2.5mm ar poliestera/stikla šķiedras pamatnes svaru 200g/m2,svaru 2.8kg/m2, stiepes izturību 900/700 N/50mm, elastība pie zemām gaisa temperatūtām -30°C; augškārta 4.5mm ar poliestera/stikla šķiedras pamatnes svaru 275g/m2,svaru 5.0kg/m2, stiepes izturību 1100/950 N/50mm, elastība pie zemām gaisa temperatūtām -30°C) | m2 | 511
206 | Aplīmēt parapeta iekšējās sienas un sienu pa asi 8 ar karsti līmējamo ruļļu materiālu jumta segumu 2.kārtās | m2 | 44
207 | Iebūvēt tvaika izvadu-aeratoru jumta segumā | gab | 5
208 | Izbūvēt cementa javas izlīdzinošo kārtu parapeta plātņu vietās | m2 | 32.7
209 | Iesegt parapetu virsmas ar cinkoto skārdu | m2 | 76.3
210 | Iebūvēt stiklotu jumta lūku 860*860mm esošajā jumtā ar pieslēgumu | gab | 1
VII.KĀPNES.
Kāpnes pie ass 1
211 | Montēt metāla kāpņu laidus L1 no U profila sijām Nr.16 | tn | 0.1
212 | Montēt metāla kāpņu laidus L2 no U profila Nr.18 | tn | 0.144
213 | Montēt metāla kāpņu laidiem leņķdzelzi 75*6 | tn | 0.006
214 | Montēt metāla kāpņu laukumu sijas LS1 no U profila Nr.20 | tn | 0.132
215 | Montēt metāla kāpņu laukumu sijas LS2 no U profila Nr.14 | tn | 0.044
216 | Piemetināt loksnes t=14*160 kāpņu laukuma sijai LS1 | tn | 0.018
217 | Montēt metāla bultas M16 | gab. | 6
218 | Notīrīt rūsu no metāla konstrukcijām un gruntēt ar gruntskrāsu | m2 | 17.76
219 | Aptīt metāla kāpņu laidus un sijas ar metāla sietu,apmest ar cementa javu M100, b=20mm | m | 26.65
220 | Betonēt monolītā betona B20 kāpņu laukumus ar veidņu izmaksu, izbūvi un nojaukšanu | m3 | 0.7
221 | Iebūvēt stiegras Dn=8A-III | tn | 0.019
222 | Iebūvēt stiegras Dn=6A-I | tn | 0.007
223 | Iebūvēt sietu 4Bpl ar soli 100 abos virzienos | tn | 0.003
224 | Montēt saliekamā dz/bet. kāpienus 148*300*1475(h*b*l) | gab. | 22
225 | Iebūvēt kāpņu metāla margas ar trieciennoturīgā stikla nožogojumiem h=0.65m ar dekoratīviem stiprinājumiem | m | 9.2
VIII.LOGI .
226 | Iebūvēt logu blokus L-1, 3-kāršā stikla pakete PVC rāmī ,siltuma caurlaidība stikla paketei U=1.1W/m2K, logu rāmim U=1.4W/m2K (3200*1700mm), viena vērtne verama un gāžama, vēršanās virziens uz iekšu, brūna/balta toņa, ar selektīvo stiklojumu un logu piederumiem-6gab | m2 | 32.64
227 | Iebūvēt logu blokus L-2, 3-kāršā stikla pakete PVC rāmī ,siltuma caurlaidība stikla paketei U=1.1W/m2K, logu rāmim U=1.4W/m2K (1750*1700mm), viena vērtne verama un gāžama, vēršanās virziens uz iekšu, brūna/balta toņa, ar selektīvo stiklojumu un logu piederumiem-8gab | m2 | 23.8
228 | Iebūvēt logu blokus L-4, 3-kāršā stikla pakete PVC rāmī ,siltuma caurlaidība stikla paketei U=1.1W/m2K, logu rāmim U=1.4W/m2K (1600*2800mm), viena vērtne gāžama, vēršanās virziens uz iekšu, brūna/balta toņa, ar selektīvo stiklojumu un logu piederumiem-2gab | m2 | 8.96
229 | Iebūvēt logu blokus L-5, 3-kāršā stikla pakete PVC rāmī ,siltuma caurlaidība stikla paketei U=1.1W/m2K, logu rāmim U=1.4W/m2K (2000*1700mm), viena vērtne verama un gāžama, vēršanās virziens uz iekšu, brūna/balta toņa, ar selektīvo stiklojumu un logu piederumiem-14gab | m2 | 47.6
230 | Iebūvēt gaiša lamināta iekšējo palodzi b=250mm | m | 28
231 | Iebūvēt gaiša lamināta iekšējās palodzes b=350mm | m | 55.2
232 | Iebūvēt gaiša lamināta iekšējās palodzes b=450mm | m | 3.2
IX.DURVIS .
233 | Iebūvēt durvju blokus D-1,koka rāmis ar finiera apdari, slēdzamus,ar durvju piederumiem (1000*2100mm)- 13gb | m2 | 27.3
234 | Iebūvēt durvju blokus D-2, koka rāmis ar finiera apdari, slēdzamus,ar vēdināšanas restīti 100*400mm ,ar durvju piederumiem (1200*2100mm)-1gb | m2 | 2.52
235 | Iebūvēt durvju blokus D-2, koka rāmis ar finiera apdari, slēdzamus,ar vēdināšanas restīti 100*400mm ,ar durvju piederumiem (900*2100mm)-1gb | m2 | 1.89
236 | Iebūvēt metāla durvju bloku D-3 ar ugunsnoturību EI-30 un armētu stiklojumu, slēdzamu, ar pašaizvēršanās mehanismu un durvju piederumiem (1000*2100mm)-1gb | m2 | 2.1
237 | Iebūvēt ārdurvju bloku D-4, 3-kārša stikla pakete PVC rāmī ar slēdzeni un durvju piederumiem (1000*2100mm)-1gb | m2 | 2.1
238 | Iebūvēt metāla durvju bloku D-5, slēdzamu, ar durvju piederumiem (900*2100mm)-1gb | m2 | 1.89
239 | Iebūvēt metāla durvju bloku D-6 ar ugunsnoturību EI-30,slēdzamu, ar pašaizvēršanās mehanismu un durvju piederumiem (1000*2100mm)-1gb | m2 | 2.1
240 | Iebūvēt slēdzenes iekšdurvīm | k-ts | 18
241 | Pielikt durvīm pašaizvēršanās mehānismus | gab | 2
242 | Pielikt durvju apmales | m | 97.2
X.VITRĪNAS.
243 | Iebūvēt veramu vitrīnu V-1, selektīvā stikla pakete AL rāmī ar ugunsnoturību EI30, tumši zila toņa abas puses,ar divviru durvīm, ar slēdzeni,dekoratīvo rokturi un durvju piederumiem ,ar elektronisko kartiņu, ar pašaizvēršanās mehanismu, ar stiklojumu līdz atz.2.50m (2150*3250) , bet no atzīmes 2,50m- ar dubultu ugunsdroša ģipškartona apšuvumu no abām pusēm,skat. AR-11 | m2 | 6.99
244 | Iebūvēt veramas vitrīnas V-2 ,selektīvā stikla pakete AL rāmī, tumši zila toņa abas puses,ar vienviru durvīm, ar slēdzeni, rokturi un durvju piederumiem, (3000*2500) skat.AR-11 | m2 | 7.5
245 | Iebūvēt veramas vitrīnas V-2/1, selektīvā stikla pakete AL rāmī, tumši zila toņa abas puses,ar vienviru durvīm, ar slēdzeni, rokturi un durvju piederumiem, (2500*2500) skat.AR-11 | m2 | 6.25
246 | Iebūvēt veramu vitrīnu V-3, selektīvā stikla pakete AL rāmī, tumši zila toņa abas puses,ar vienviru durvīm, ar slēdzeni, rokturi un durvju piederumiem, (2000*2500) skat.AR-11 | m2 | 5
247 | Iebūvēt veramu vitrīnu V-3/1, selektīvā stikla pakete AL rāmī, tumši zila toņa abas puses,ar vienviru durvīm, ar slēdzeni, rokturi un durvju piederumiem, (2000*2500) skat.AR-11 | m2 | 5
248 | Iebūvēt veramu vitrīnu V-4, selektīvā stikla pakete AL rāmī, tumši zila toņa abas puses,ar vienviru durvīm, ar slēdzeni, rokturi un durvju piederumiem, (4000*2500) skat.AR-11 | m2 | 10
249 | Iebūvēt neveramu vitrīnu V-5, selektīvā stikla pakete AL rāmī, tumši zila toņa abas puses (2000*2500) skat.AR-11 | m2 | 5
250 | Iebūvēt veramu vitrīnu V-7, selektīvā stikla pakete AL rāmī , tumši zila toņa abas puses,ar divviru durvīm, ar slēdzeni,dekoratīvo rokturi un durvju piederumiem ,ar elektronisko kartiņu, ar pašaizvēršanās mehanismu, ar stiklojumu līdz atz.2.50m (2370*3250),bet no atzīmes 2,50m- ar ģipškartona apšuvumu no abām pusēm, skat. AR-11 | m2 | 7.7
251 | Iebūvēt veramu vitrīnu V-8 ,selektīvā stikla pakete AL rāmī ar trieciendrošo plēvi h=0.8m, tumši zila toņa abas puses, ar divviru durvīm ar slēdzeni,dekoratīvo rokturi un durvju piederumiem , ar pašaizvēršanās mehanismu, ar stiklojumu līdz atz.2.50m (2520*3250), bet no atzīmes 2,50m- ar ģipškartona apšuvumu no abām pusēm, skat.AR-11 | m2 | 8.19
252 | Iebūvēt veramu ārējo vitrīnu V-9, selektīvā stikla pakete AL rāmī ar trieciendrošo plēvi h=0.8m, tumši zila toņa abas puses, ar divviru durvīm ar slēdzeni,dekoratīvo rokturi un durvju piederumiem ,ar elektronisko kartiņu, ar pašaizvēršanās mehanismu, (3150*2850) skat.AR-8 lapu | m2 | 12.77
253 | Iebūvēt neveramas vitrīnas V-10, selektīvā stiklojuma 3-kāršā stikla pakete PVC rāmī (5-kameru), balta/tumši brūna toņa (1500*2200)- 5gab | m2 | 16.5
254 | Iebūvēt neveramu vitrīnu V-11, selektīvā stiklojuma 3-kāršā stikla pakete PVC rāmī (5-kameru), balta/tumši brūna toņa (2000*2200) | m2 | 4.4
255 | Iebūvēt veramu vitrīnu V-12, selektīvā stikla pakete AL rāmī ar ugunsnoturību EI30, tumši zila toņa abas puses,ar divviru durvīm, ar slēdzeni, dekoratīvo rokturi un durvju piederumiem, ar pašaizvēršanās mehanismu (2400*2160) - 1gab, skat. AR-11 | m2 | 5.18
256 | Iebūvēt veramu vitrīnu V-12/1, selektīvā stikla pakete AL rāmī ar ugunsnoturību EI30, tumši zila toņa abas puses,ar divviru durvīm, ar slēdzeni, dekoratīvo rokturi un durvju piederumiem, ar pašaizvēršanās mehanismu (2400*2100) - 1gab, skat. AR-11 | m2 | 5.04
257 | Iebūvēt veramu vitrīnu V-13, selektīvā stikla pakete AL rāmī ar ugunsnoturību EI30, tumši zila toņa abas puses,ar divviru durvīm, ar slēdzeni,dekoratīvo rokturi un durvju piederumiem ,ar elektronisko kartiņu, ar pašaizvēršanās mehanismu, (2620*2500) ,skat. AR-11 | m2 | 6.55
258 | Iebūvēt veramas vitrīnas V-14 ,selektīvā stikla pakete AL rāmī, tumši zila toņa abas puses,ar vienviru durvīm, ar slēdzeni, rokturi un durvju piederumiem, (3000*2500) skat.AR-11 | m2 | 7.5
259 | Iebūvēt veramu vitrīnu V-15, selektīvā stikla pakete AL rāmī, tumši zila toņa abas puses,ar vienviru durvīm, ar slēdzeni, rokturi un durvju piederumiem, (5000*2500) skat.AR-11 | m2 | 12.5
260 | Iebūvēt veramu vitrīnu V-16, selektīvā stikla pakete AL rāmī ar ugunsnoturību EI30, tumši zila toņa abas puses,ar divviru durvīm, ar slēdzeni,dekoratīvo rokturi un durvju piederumiem ,ar elektronisko kartiņu, ar pašaizvēršanās mehanismu, (2700*2500) ,skat. AR-11 | m2 | 6.75
261 | Pielikt durvīm pašaizvēršanās mehānismus | gab | 7
262 | Durvju fiksatori | k-ts | 8
XI.GRĪDAS.
263 | Aizbērt zemgrīdas kanālus un puspagrabu ar smilti un noblīvēt | m3 | 63.1
Grīdas tips G-1.
264 | Iebūvēt blietētu šķembu sagatavošanas kārtu b=100mm, frakc.20-40mm, k=1.2 | m3 | 13.1
265 | Izbūvēt smilts izlīdzinājuma kārtiņu b=10mm, k=1.1 | m3 | 1.3
| Iebūvēt būvniecības plēves izolāciju | m2 | 119
266 | Iebūvēt mitrumnoturīgo putupolistirolu b=120mm | m2 | 119
267 | Izbūvēt betona B20 ar polipropilēna skaidiņām sagatavošanas kārtu b=80mm | m2 | 119
| Izbūvēt vetonīta pašizlīdzinošo javas kārtu b=2-3mm, ar slīpēšanu | m2 | 119
268 | Ieklāt nodilumizturīga, antibakteriāla, ķīmiski noturīga linoleja (FORBO SARLON TECH SPARKLING vai analogs) grīdas segumu uz līmes kārtas (nodilumizturības klase 34) | m2 | 119
269 | Notīrīt linoleju ar grīdas tīrītāju un vaskot 2*ar grīdas vasku | m2 | 119
Grīdas tips G-2.
270 | Izbūvēt vetonīta pašizlīdzinošo javas kārtu b=2-3mm, ar slīpēšanu | m2 | 153.86
271 | Grīdas flīzēšana ar akmens masas flīzēm (nodilumizturība ne zemāka par 4.kat.) uz līmjavas saistvielas ar šuvju aizpildītāju | m2 | 153.86
Grīdas tips G-3.
272 | Iebūvēt blietētu šķembu sagatavošanas kārtu b=100mm, frakc.20-40mm, k=1.2 | m3 | 17.8
273 | Izbūvēt smilts izlīdzinājuma kārtiņu b=10mm, k=1.1 | m3 | 1.63
274 | Iebūvēt būvniecības plēves izolāciju | m2 | 148.15
275 | Iebūvēt mitrumnoturīgo putupolistirolu b=120mm | m2 | 148.15
276 | Izbūvēt betona B20 ar polipropilēna skaidiņām sagatavošanas kārtu b=80mm | m2 | 148.15
277 | Izbūvēt vetonīta pašizlīdzinošo javas kārtu b=2-3mm, ar slīpēšanu | m2 | 148.15
278 | Iebūvēt hidroizolācijas mastiku ar stikla šķiedras audumu | m2 | 148.15
279 | Grīdas flīzēšana ar akmens masas flīzēm (nodilumizturība ne zemāka par 4.kat.) uz līmjavas saistvielas ar šuvju aizpildītāju | m2 | 148.15
Grīdas tips G-3/1.
280 | Iebūvēt blietētu šķembu sagatavošanas kārtu b=100mm, frakc.20-40mm, k=1.2 | m3 | 15.84
281 | Izbūvēt smilts izlīdzinājuma kārtiņu b=10mm, k=1.1 | m3 | 1.45
282 | Iebūvēt būvniecības plēves izolāciju | m2 | 132
283 | Iebūvēt mitrumnoturīgo putupolistirolu b=120mm | m2 | 132
284 | Izbūvēt betona B20 ar polipropilēna skaidiņām sagatavošanas kārtu b=80mm | m2 | 132
285 | Izbūvēt vetonīta pašizlīdzinošo javas kārtu b=2-3mm, ar slīpēšanu | m2 | 132
Grīdas atjaunošana esošajā siltumnīcā.
286 | Iebūvēt blietētu šķembu sagatavošanas kārtu b=100mm, frakc.20-40mm, k=1.2 | m3 | 0.36
287 | Izbūvēt smilts izlīdzinājuma kārtiņu b=10mm, k=1.1 | m3 | 0.04
288 | Iebūvēt būvniecības plēves izolāciju | m2 | 3
289 | Iebūvēt mitrumnoturīgo putupolistirolu b=120mm | m2 | 3
290 | Izbūvēt betona B20 ar polipropilēna skaidiņām sagatavošanas kārtu b=80mm | m2 | 3
291 | Izbūvēt vetonīta pašizlīdzinošo javas kārtu b=2-3mm, ar slīpēšanu | m2 | 3
Grīdas tips G-4.
292 | Kāpņu pakāpienu flīzēšana ar akmens masas flīzēm (nodilumizturība ne zemāka par 4.kat). uz līmjavas saistvielas ar šuvju aizpildītāju | m2 | 16.2
293 | Grīdas tips G-5.
294 | Iebūvēt skaņas izolāciju-akmens vates plāksnes SSB1 b=50mm, vai analogas | m2 | 308.66
295 | Iebūvēt būvniecības plēves izolāciju | m2 | 308.66
296 | Izbūvēt cementa javas M200 izlīdzinošo kārtu b=30mm ar polipropilēna skaidiņām | m2 | 308.66
297 | Izbūvēt vetonīta pašizlīdzinošo javas kārtu b=3mm, ar slīpēšanu | m2 | 308.66
298 | Iebūvēt hidroizolācijas mastiku ar stikla šķiedras audumu | m2 | 308.66
299 | Grīdas flīzēšana ar akmens masas flīzēm (nodilumizturība ne zemāka par 4.kat.) uz līmjavas saistvielas ar šuvju aizpildītāju | m2 | 308.66
300 | Grīdas tips G-6.
301 | Iebūvēt skaņas izolāciju-akmens vates plāksnes SSB1 b=50mm, vai analogas | m2 | 75.5
302 | Iebūvēt būvniecības plēves izolāciju | m2 | 75.5
303 | Izbūvēt cementa javas M200 izlīdzinošo kārtu b=30mm ar polipropilēna skaidiņām | m2 | 75.5
304 | Izbūvēt vetonīta pašizlīdzinošo javas kārtu b=3mm, ar slīpēšanu | m2 | 75.5
305 | Ieklāt nodilumizturīga, antibakteriāla, ķīmiski noturīga linoleja (FORBO SARLON TECH SPARKLING vai analogs) grīdas segumu uz līmes kārtas (nodilumizturības klase 34) | m2 | 75.5
306 | Notīrīt linoleju ar grīdas tīrītāju un vaskot 2*ar grīdas vasku | m2 | 75.5
Grīdas tips G-7.
307 | Iebūvēt siltumizolāciju -(Paroc GRS20 vai analogas)akmens vates plātnes , b=30mm | m2 | 64.77
308 | Iebūvēt būvniecības plēves izolāciju | m2 | 64.77
309 | Izbūvēt cementa javas M200 izlīdzinošo kārtu b=50mm ar polipropilēna skaidiņām | m2 | 64.77
310 | Izbūvēt vetonīta pašizlīdzinošo javas kārtu b=3mm, ar slīpēšanu | m2 | 64.77
311 | Iebūvēt hidroizolācijas mastiku ar stikla šķiedras audumu | m2 | 64.77
312 | Grīdas flīzēšana ar akmens masas flīzēm (nodilumizturība ne zemāka par 4.kat.) uz līmjavas saistvielas ar šuvju aizpildītāju | m2 | 64.77
Grīdas tips G-8 un G-8/1.
313 | Iebūvēt skaņas izolāciju-akmens vates plāksnes SSB1 b=100mm, vai analogas | m2 | 58.7
314 | Iebūvēt būvniecības plēves izolāciju | m2 | 58.7
315 | Izbūvēt cementa javas M200 izlīdzinošo kārtu b=30mm ar polipropilēna skaidiņām | m2 | 58.7
316 | Izbūvēt vetonīta pašizlīdzinošo javas kārtu b=3mm, ar slīpēšanu | m2 | 58.7
317 | Krāsot cementa grīdu ar krāsu | m2 | 58.7
Grīdas tips G-9.
318 | Izbūvēt cementa javas M200 izlīdzinošo kārtu b=20mm ar polipropilēna skaidiņām | m2 | 9.45
319 | Izbūvēt vetonīta pašizlīdzinošo javas kārtu b=3mm, ar slīpēšanu | m2 | 9.45
320 | Ieklāt nodilumizturīga, antibakteriāla, ķīmiski noturīga linoleja (FORBO SARLON TECH SPARKLING vai analogs) grīdas segumu uz līmes kārtas (nodilumizturības klase 34) | m2 | 9.45
321 | Notīrīt linoleju ar grīdas tīrītāju un vaskot 2*ar grīdas vasku | m2 | 9.45
322 | Stiprināt plastikas grīdlīstes | m | 164.7
323 | Izbūvēt akmens flīžu grīdlīstes h=7cm uz līmes kārtas ar šuvju aizpildītāju | m | 424
XII.ĀRĒJĀS KĀPNES UN PANDUSI.
Ieejas lievenis un panduss asīs B-A
324 | Izrakt ar rokām tranšeju atbalstsienas un smilšu spilvenu izbūvei un gultni lievenim un pandusam | m3 | 11.7
325 | Izbūvēt sablīvētas smilts spilvenus līdz 1.65kg/m2 | m3 | 2.8
326 | Izbūvēt betona B20 atbalstsienas ar veidņu izmaksu, izbūvi un nojaukšanu | m3 | 5
327 | Aizbērt tranšeju pēc atbalstsienas izbūves | m3 | 5.8
328 | Izbūvēt pa kārtām blietētas smilts sagatavošanas kārtu b=250mm | m3 | 1.3
329 | Iebūvēt blietētas šķembas sagatavošanas kārtā b=100mm | m3 | 0.56
330 | Izbūvēt betona B20 sagatavošanas kārtu b=80mm | m2 | 4.7
331 | Iebūvēt armatūru d=4; 100*100 | m2 | 4.7
332 | Izbūvēt cementa javas izlīdzinošo kārtu b=20mm | m2 | 8.7
333 | Ieklāt krāsaina betona bruģakmens segumu b=60mm | m2 | 8.7
334 | Izlīdzināt lieko grunti ar roku darba spēku | m3 | 7
335 | Apmest projektētā pandusa un kāpņu sānus ar javu | m2 | 0.95
336 | Iebūvēt pandusa metāla margas ar apdari abās pusēs | m | 6.8
Laukums gāzes balonu novietnei
337 | Izrakt ar rokām tranšeju atbalstsienas un smilšu spilvenu izbūvei un gultni | m3 | 7
338 | Izbūvēt sablīvētas smilts spilvenus līdz 1.65kg/m2 | m3 | 2
339 | Izbūvēt betona B20 atbalstsienas ar veidņu izmaksu, izbūvi un nojaukšanu | m3 | 1.55
340 | Aizbērt tranšeju pēc atbalstsienas izbūves | m3 | 3.25
341 | Izbūvēt pa kārtām blietētas smilts sagatavošanas kārtu b=250mm | m3 | 0.44
342 | Iebūvēt blietētas šķembas sagatavošanas kārtā b=100mm | m3 | 0.2
343 | Izbūvēt betona B20 sagatavošanas kārtu b=80mm | m2 | 1.6
344 | Iebūvēt armatūru d=4; 100*100 | m2 | 1.6
345 | Izbūvēt cementa javas izlīdzinošo kārtu b=20mm | m2 | 3.51
346 | Izlīdzināt lieko grunti ar roku darba spēku | m3 | 3.75
347 | Apmest projektētās atbalstsienas sānus ar javu | m2 | 0.71
XIII.IEKŠĒJIE APDARES DARBI.
348 | Iebūvēt dekoratīvos presētās minerālvates paneļu (600*600) piekārtos griestus uz metāla karkasa | m2 | 806.27
349 | Pārrīvēt dz/betona pārseguma paneli | m2 | 176.17
350 | Špaktelēt,gruntēt un krāsot griestus ar ūdens emulsijas krāsu | m2 | 176.17
351 | Apmest sienas augstvērtīgā apdarē | m2 | 1407.66
352 | Esošā apmetuma remonts | m2 | 570.32
353 | Špaktelēt, gruntēt un krāsot sienas ar ūdens emulsiju pa apmetumu | m2 | 1824.95
354 | Apmest logu un durvju ailu iekšējās slīpās virsmas | m2 | 142.79
355 | Špaktelēt, gruntēt un krāsot ailu slīpās virsmas ar ūdens emulsijas krāsu | m2 | 142.79
356 | Flīzēt sienas ar keramikas flīzēm uz līmes kārtas ar šuvju aizpildītāju uz sagatavotas virsmas | m2 | 153.03
357 | Apšūt statņus un ailu virs vitrīnas ar ug-drošā ģipškartona loksnēm ar šuvju aizpildīšanu | m2 | 42.16
358 | Izbūvēt karkasu un apšūt UK stāvvadus ar mitrumnoturīgā ģipškartona loksnēm ar šuvju aizpildīšanu | m2 | 16.5
359 | Špaktelēt,gruntēt un krāsot sienas, statņu un stāvvadu apšuvumus ar ūdens emulsijas krāsu pa ģipškartonu | m2 | 103.46
XIV.ĀRĒJIE APDARES DARBI.
360 | Atrakt pamatus 1.0m dziļumā ar roku darba spēku | m3 | 106
361 | Notīrīt pamatu virsmas | m2 | 105.42
362 | Siltināt pamatu un cokola virsmas ar ekstrudēto putupolistirolu b=50mm ar λ=0.04w/Mk uz bitumena līmjavas ar dībeļiem | m2 | 144.82
363 | Stiprināt 2.kārtas stikla šķiedras sietu cokola virsmām uz līmjavas | m2 | 39.4
364 | Apmest izolētās cokola virsmas pa stikla šķiedras audumu | m2 | 39.4
365 | Iebūvēt cokola profilu ar lāseni | m | 104
366 | Aizbērt pamatus pēc siltināšanas, atstājot gultni betona apmalei ap ēku | m3 | 91
367 | Izlīdzināt lieko grunti esošajā teritorijā | m3 | 15
368 | Siltināt ārsienas ar fasādes akmens vates plātnēm b=100mm uz līmjavas kārtas ar dībeļiem, blīvuma 80kg/m3 un λ=0.034W/Mk | m2 | 580.9
369 | Siltināt fasādes pārkari ar PAROC FAL 1 akmens vates lamellu b=260mm uz līmjavas kārtas ar dībeļiem, blīvuma 60kg/m3 un λ=0.04W/Mk | m2 | 76
370 | Stiprināt 1.kārtu stikla šķiedras sietu ārsienu virsmām uz līmjavas | m2 | 656.9
371 | Stiprināt 1.kārtu stikla šķiedras sietu ailu sānu virsmām uz līmjavas | m2 | 25.4
372 | Stiprināt logailu apmalītes pēc siltināšanas darbiem | m | 254
373 | Apmest izolētās fasādes sienas un ailu sānu virsmas ar struktūrapmetumu pa stikla šķiedras sietu | m2 | 682.3
374 | Gruntēt un krāsot fasādes siltinātās ārsienas un ailu sānu virsmas ar silikātbāzes krāsam norādītajā tonī | m2 | 682.3
375 | Gruntēt un krāsotpārkari balstošās apmestās kolonnas ar silikātbāzes krāsam norādītajā tonī | m2 | 17.1
376 | Gruntēt un krāsot cokola sienu virsmas ar silikātbāzes fasāžu krāsām norādītajā tonī | m2 | 39.4
377 | Iesegt ārējās palodzes ar skārdu ar polimērpārklājumu | m2 | 12.88
378 | Apmest keramzītbetona bloku ārsienas ar cementa-smilšu javu zem siltinājuma | m2 | 145.4
379 | Siltināt ārsienas ar akmens vates plātnēm ventilējamām fasadēm WAS-35t ar stikla auduma pārklājumu pretvēja aizsardzība, b=150mm uz līmjavas kārtas ar dībeļiem, blīvuma 70kg/m3 un λ=0.033W/Mk | m2 | 145.4
380 | Iebūvēt logu blokus L-3,montējamus SCHUCO stikla fasādēs, 3-kāršā stikla pakete ar nesošo metāla karkasu vai analogu rāmja konstrukciju,siltuma caurlaidība stikla paketei U=1.1W/m2K, logu rāmim U=1.4W/m2K (2000*1700mm), viena vērtne verama un gāžama, vēršanās virziens uz iekšu, ar logu piederumiem-11gab | m2 | 37.4
381 | Montēt 1-kārtas fasādes stiklojumu (SCHUCO vai analogu) nesošā metāla rāmī ar stiprinājumiem | m2 | 150.2
382 | Ārējo cauruļveida inventāro sastatņu uzstādīšana un nojaukšana | m2 v.proj. | 883
XV.DAŽĀDI DARBI.
383 | Krāsot esošos metāla skapjus ar alkīda emaljas krāsu 2* | m2 | 19.36
384 | Montēt atpakaļ esošos metāla skapjus laboratorijas gāzes balonu novietnei ar gāzes baloniem | gab | 2
385 | Iebūvēt pieturēšanās margas invalīdu tualetēs personām ar kustību traucējumiem | gb | 1
386 | Iebūvēt paceļamos roku balstus tualetēs personām ar kustību traucējumiem | gb | 1
Betona apmale ap ēku.
387 | Izbūvēt pa kārtām blietētas smilts sagatavošanas kārtu b=100mm, k=1.1 | m3 | 5.61
388 | Iebūvēt blietētu šķembu sagatavošanas kārtu b=50mm, k=1.2 | m3 | 6.12
389 | Izbūvēt monolītā betona B10 apmali b=50mm | m2 | 51
Siltumnīcas (1-15) rekonstrukcija.
390 | Iebūvēt jaunu stabilizētu, 200µm biezu, ilgizturīgu (10.gadi) etilvinilīnacetāta (Richel) vai kvalitatīvi līdzvērtīgu dubultās plēves ar antikondensāta efektu segumu vienā gabalā (durvis un gaisa turbīna nolietotā seguma vietā).Iebūvēt jaunu stabilizētu, 200µm biezu, ilgizturīgu (10.gadi) etilvinilīnacetāta (Richel) vai kvalitatīvi līdzvērtīgu dubultās plēves ar antikondensāta efektu segumu vienā gabalā (durvis un gaisa turbīna nolietotā seguma vietā) Iebūvēt siltumnīcas abās pusēs apakšējos sānu vēdlogus ar uzrullējamu dubultplēvi ar elektropiedziņu un automātisku vadību (klimata kontroli) , starp plēvēm nodrošinot gaisa spraugu ziemas (aukstajā) periodā. | m2 | 310
Siltumnīcas (1-16) rekonstrukcija.
391 | Izbūvēt jaunu šūnu polikarbonāta siltumnīcu -platība 132.3m2; garums-21m; platums -6.4m, kores augstums 3.85m; polikarbonāta loksnes biezums 10mm; karsti cinkots tērauda karkass solī 2.10m.Siltumnīcas komplektā ietilpst: karsti cinkots arku un saišu komplekts; cinkoti vārti/durvis vienā galā; pret ultravioletajiem stariem noturīgas polikarbonāta lokšņu komplekts ar stiprinājuma profiliem; betonēti lentveida pamati; kores vēdlogi abās pusēs visā garumā un vēdlogi siltumnīcas apakšdaļā ar automatizētu atvēršanas/aizvēršanas mehanismu elektropiedziņu (klimata kontrole);apkures sistēma, kas pieslēgta katlu mājai; mākslīgais apgaismojums; iekšējā stacionāra automatizēta laistīšanas sistēma , kas nodrošina ūdens pievadīšanu augiem ( no caurumiņiem galvenajās piegādes līnijās- perforēta šļūtene, ar mazāku plastmasas caurulīšu (kapilāru jeb ūsiņu) palīdzību, no sprauslām uz apgādes līnijām) ; stacionra automatizēta dabīgā apgaismojuma regulēšanas sistēma.Veikt tehniskajā projektā paredzētos esošās siltumnīcas demontāžas darbus. | obj | 1
Visi montāžas materiāli , stiprinājumi, palīgmateriāli jāiekļauj vienību izcenojumos. Apjomos doto firmu materiālu nosaukumi norāda tikai šo materiālu tehnisko raksturojumu un var tikt aizstāti ar ekvivalentiem.

## Iekš. aukst.ūd.
Darbu apjomi 1/2
Iekšējie tīkli.Aukstā ūdensapgāde.
N.p.k. | Darba nosaukums | Mērvienība | Daudzums
1 | Montēt noslēgventili Dn15mm | gab. | 30
2 | Montēt noslēgventili Dn20mm | gab. | 10
3 | Montēt noslēgventili Dn25mm | gab. | 3
4 | Montēt noslēgventili Dn32mm | gab. | 4
5 | Montēt ķeta atloku aizbīdni Dn40mm komplektā ar 2 atloku adapteriem | gab. | 2
6 | Montēt ķeta atloku aizbīdni Dn50mm komplektā ar 2 atloku adapteriem | gab. | 1
7 | Montēt vienvirziena vārstu Dn15mm | gab. | 2
8 | Montēt āra laistāmo krānu ar sav. galviņu Dn20mm | k-ts | 1
9 | Izkalt rievas cauruļu montāžai | m | 27
10 | Montēt daudzslāņu platmasas un metāla kompozītcaurules Dn15mm ar veidgabaliem, ar stiprinājumiem, ar sistēmas izskalošanu un pārbaudi | m | 97
11 | Tas pats,Dn20mm | m | 40
12 | Tas pats,Dn25mm | m | 18
13 | Tas pats,Dn32mm | m | 5
14 | Izolēt Dn15mm daudzslāņu plastmasas un metāla kompozītcaurules ar izolāciju "zeķe" | m | 27
15 | Izolēt Dn15mm daudzslāņu plastmasas un metāla kompozītcaurules ar siltumizolāciju b=20mm | m | 70
16 | Tas pats,Dn20mm | m | 40
17 | Tas pats,Dn25mm | m | 18
18 | Tas pats,Dn32mm | m | 5
19 | Montēt ūdens maisītāju ūdens ņemšanai | k-ts | 1
20 | Montēt ūdens skaitītāju Dn15mm | k-ts | 6
21 | Montēt ūdens skaitītāju Dn20mm | k-ts | 2
22 | Montēt mehānisko filtru Dn40mm | k-ts | 1
23 | Montēt elektronisko ūdens skaitītāju Dn20mm ar attālinātu datu nolasīšanu ievadā | k-ts | 1
24 | Montēt ūdens izteces krānu Dn15mm | k-ts | 1
25 | Montēt vispārējas nozīmes manometru ar trīsceļu krānu | gab. | 1
26 | Izkalt caurumus starpsienās | gab. | 10
27 | Izkalt caurumus starpstāvu pārsegumā, b=0.30m | gab. | 22
28 | Izkalt caurumus ārsienās, b=0.51m | gab. | 3
29 | Aizdarīt caurumus un rievas pēc cauruļvadu izbūves | m3 | 0.1
30 | Montēt ugunsdrošo manžeti D15mm | gab. | 20
31 | Montēt ugunsdrošo manžeti D32mm | gab. | 2
32 | Montēt PE caurules, PN10 Dn63*4.7mm ar veidgabaliem, ar stiprinājumiem, ar sistēmas izskalošanu un pārbaudi | m | 62
33 | Montēt PE caurules, PN10 Dn50*4.6mm ar veidgabaliem, ar stiprinājumiem, ar sistēmas izskalošanu un pārbaudi | m | 2
34 | Montēt PE caurules, PN10 Dn40*3.7mm ar veidgabaliem, ar stiprinājumiem, ar sistēmas izskalošanu un pārbaudi | m | 9
35 | Montēt PE caurules, PN10 Dn25*2.3mm ar veidgabaliem, ar stiprinājumiem, ar sistēmas izskalošanu un pārbaudi | m | 73
36 | Izolēt PE Dn63*4.7mm caurules ar siltumizolāciju b=20mm | m | 62
37 | Tas pats,Dn50*4.6mm | m | 2
38 | Tas pats,Dn40*3.7mm | m | 9
39 | Tas pats,Dn25*2.3mm | m | 73
Visi montāžas materiāli , stiprinājumi, palīgmateriāli jāiekļauj vienību izcenojumos. Apjomos doto firmu materiālu nosaukumi norāda tikai šo materiālu tehnisko raksturojumu un var tikt aizstāti ar ekvivalentiem.

## Iekš. karst. ūd.
Darbu apjomi 1/3
Iekšējie tīkli.Karstā ūdensapgāde.
N.p.k. | Darba nosaukums | Mērvienība | Daudzums
1 | Montēt elektrisku ūdens boileru ,V=100l | k-ts | 2
2 | Montēt noslēgventili Dn15mm | gab. | 5
3 | Montēt daudzslāņu platmasas un metāla kompozītcaurules Dn15mm ar veidgabaliem, ar stiprinājumiem, ar sistēmas izskalošanu un pārbaudi | m | 22
4 | Veidgabali 60% no cauruļvadu summas | obj | 1
5 | Izolēt Dn15mm daudzslāņu plastmasas un metāla kompozītcaurules ar siltumizolāciju b=30mm | m | 22
6 | Izkalt caurumus starpsienās | gab. | 3
7 | Izkalt caurumus starpstāvu pārsegumā, b=0.30m | gab. | 3
8 | Aizbetonēt caurumu pēc cauruļvadu izbūves | m3 | 0.02
9 | Montēt ugunsdrošo manžeti D15mm | gab. | 3
Visi montāžas materiāli , stiprinājumi, palīgmateriāli jāiekļauj vienību izcenojumos. Apjomos doto firmu materiālu nosaukumi norāda tikai šo materiālu tehnisko raksturojumu un var tikt aizstāti ar ekvivalentiem.

## Iekš. saimn.kan.
Darbu apjomi 1/4
Iekšējie tīkli.Sadzīves kanalizācija.
N.p.k. | Darba nosaukums | Mērvienība | Daudzums
1 | Montēt keramikas klozetpodu ar taisno izlaidi, komplektā ar skalojamo kasti | k-ts | 2
2 | Montēt keramikas roku mazgātni komplektā ar maisītāju, izlaidi, pārteci un sifonu, 500*360mm | k-ts | 3
3 | Montēt dušas kabīni 900*900 komplektā ar dušas vāceli 900*900mm ar izlaidi un sifonu, un maisītāju aar dušas sietiņu ar lokano šļūteni un izteces krānu | k-ts | 1
4 | Montēt nerūsējošā tērauda trapu Dn50 ar horizontālo izlaidi | k-ts | 1
5 | Montēt nerūsējošā tērauda trapu Dn110mm agresīvai videi ar horizontālo izlaidi | k-ts | 1
6 | Montēt PP iekšējās kanalizācijas caurules,Dn50mm ar veidgabaliem, ar stiprinājumiem, ar sistēmas izskalošanu un pārbaudi | m | 6
7 | Montēt PP iekšējās kanalizācijas caurules,Dn110mm ar veidgabaliem, ar stiprinājumiem, ar sistēmas izskalošanu un pārbaudi | m | 20
8 | Iebūvēt izlaidi no PP kanalizācijas caurulēm Dn110mm dziļumā līdz 2.0m | m | 6
9 | Montēt ķeta kanalizācijas caurules agresīvai videi Dn50mm komplektā ar veidgabaliem, ar stiprinājumiem, ar sistēmas izskalošanu un pārbaudi | m | 114
10 | Montēt ķeta kanalizācijas caurules agresīvai videi Dn110mm komplektā ar veidgabaliem, ar stiprinājumiem, ar sistēmas izskalošanu un pārbaudi | m | 45
11 | Iebūvēt izlaidi no ķeta kanalizācijas caurulēm Dn110mm dziļumā līdz 2.0m | m | 12
12 | Izrakt tranšejas ar roku darba spēku izlaides izbūvei | m3 | 45
13 | Tas pats, aizbērt ar roku darba spēku | m3 | 45
14 | Montēt ugunsdrošo manžeti D50mm | gab. | 18
15 | Montēt ugunsdrošo manžeti D110mm | gab. | 6
16 | Izkalt caurumus starpstāvu pārsegumā | gab. | 24
17 | Izkalt caurumus starpsienās | gab. | 9
18 | Izkalt caurumus jumta pārsegumā, b=0.30m | gab. | 3
19 | Montēt apvalkcauruli izlaidei caur pamatiem Dn219.1*4.5mm , L=1.0m*2gb | m | 2
20 | Montēt apvalkcauruli izlaidei Dn219.1*4.5mm , L=6.0m*1gb | m | 6
21 | Attīrīt aizsargčaulu no rūsas un gruntēt ar setificētu gruntskrāsu | m2 | 5.5
22 | Aizbetonēt caurumus pēc cauruļvadu izbūves | m3 | 0.21
23 | Demontēt sanitārās ierīces un iekraut kontinerā un izvest | obj | 1
24 | Demontēt kanalizācijas tīklu un iekraut konteinerā un izvest | obj | 1
Visi montāžas materiāli , stiprinājumi, palīgmateriāli jāiekļauj vienību izcenojumos. Apjomos doto firmu materiālu nosaukumi norāda tikai šo materiālu tehnisko raksturojumu un var tikt aizstāti ar ekvivalentiem.

## Iekš.raž. kan.
Darbu apjomi 1/5
Iekšējie tīkli.Ražošanas kanalizācija.
N.p.k. | Darba nosaukums | Mērvienība | Daudzums
1 | Montēt PP iekšējo tīklu spiediena caurules Dn32mm PN16 ar veidgabaliem, ar stiprinājumiem, ar sistēmas izskalošanu un pārbaudi | m | 60
2 | Montēt PP iekšējo tīklu spiediena caurules Dn40mm PN16 ar veidgabaliem, ar stiprinājumiem, ar sistēmas izskalošanu un pārbaudi | m | 12
3 | Izolēt PP caurules Dn32mm ar siltumizolāciju "Mirelon" | m | 60
4 | Izolēt PP caurules Dn40mm ar siltumizolāciju "Mirelon" | m | 12
5 | Montēt sifonu Dn50mm | k-ts | 4
6 | Izkalt caurumus starpsienās | gab. | 8
7 | Aizbetonēt caurumus pēc cauruļvadu izbūves | m3 | 0.01
Visi montāžas materiāli , stiprinājumi, palīgmateriāli jāiekļauj vienību izcenojumos. Apjomos doto firmu materiālu nosaukumi norāda tikai šo materiālu tehnisko raksturojumu un var tikt aizstāti ar ekvivalentiem.

## Iekš.lietus kan.
Darbu apjomi 1/6
Iekšējie tīkli.Lietus kanalizācija.
N.p.k. | Darba nosaukums | Mērvienība | Daudzums
1 | Lietus ūdens satekpiltuve Dn110mm | k-ts | 3
2 | Montēt PP kanalizācijas caurules, Dn160mm komplektā ar veidgabaliem, stiprinājumiem, ar sistēmas izskalošanu un pārbaudi | m | 41
3 | Iebūvēt izlaidi no PP kanalizācijas caurulēm Dn160mm komplektā ar veidgabaliem, stiprinājumiem, ar sistēmas izskalošanu un pārbaudi dziļ. līdz 2.0m | m | 5
4 | Montēt PP kanalizācijas caurules, Dn110mm komplektā ar veidgabaliem, stiprinājumiem, ar sistēmas izskalošanu un pārbaudi | m | 28
5 | Izrakt tranšejas ar roku darba spēku izlaides izbūvei | m3 | 7.5
6 | Tas pats, aizbērt ar roku darba spēku | m3 | 7.5
7 | PP kanalizācijas cauruļu labošanas dubultuzmava Dn110mm | k-ts | 3
8 | Montēt ugunsdrošo manžeti D110mm | gab. | 6
9 | Izkalt caurumus starpstāvu pārsegumā | gab. | 6
10 | Izkalt caurumus ārsienā | gab. | 1
11 | Izkalt caurumus jumta pārsegumā, b=0.50m | gab. | 3
12 | Aizbetonēt caurumus pēc cauruļvadu izbūves | m3 | 0.1
13 | Montēt apvalkcauruli izlaidei caur pamatiem Dn219.1*4.5mm , L=0.8m | m | 0.8
14 | Attīrīt aizsargčaulu no rūsas un gruntēt ar setificētu gruntskrāsu | m2 | 0.55
Visi montāžas materiāli , stiprinājumi, palīgmateriāli jāiekļauj vienību izcenojumos. Apjomos doto firmu materiālu nosaukumi norāda tikai šo materiālu tehnisko raksturojumu un var tikt aizstāti ar ekvivalentiem.

## Apkure
Darbu apjomi 1/7
Apkure
N.p.k. | Darba nosaukums | Mērvienība | Daudzums
1 | Montēt tērauda radiatorus Purmo Compact tips C22, H=500mm, L=500mm (komplektā ar stiprināšanas kronšteiniem, atgaisotāju un korķi) ar sānu pieslēgumu | gab. | 9
2 | Tas pats,L=600mm | gab. | 23
3 | Tas pats,L=700mm | gab. | 9
4 | Tas pats,L=800mm | gab. | 3
5 | Tas pats,L=900mm | gab. | 2
6 | Tas pats,L=1100mm | gab. | 2
7 | Sānu pieslēgumi radiatoriem | gab. | 48
8 | Montēt termoregulatorus | gab. | 48
9 | Montēt atpagaļgaitas regulējošo vārstu Dn=15mm | gab. | 48
10 | Montēt atgaisotājus Dn=15mm | gab. | 8
11 | Montēt daudzslāņu platmasas un metāla kompozītcaurules Dn16*2.0mm ar veidgabaliem, ar stiprinājumiem, ar sistēmas izskalošanu un pārbaudi | m | 48
12 | Tas pats,Dn20*2.25mm | m | 65
13 | Tas pats,Dn25*2.5mm | m | 140
14 | Tas pats,Dn32*3mm | m | 190
15 | Tas pats,Dn40*4mm | m | 98
16 | Izolēt daudzslāņu plastmasas un metāla kompozītcaurules Dn20*2.25mm ar siltumizolāciju "SH Armaflex b=9mm | m | 65
17 | Izolēt daudzslāņu plastmasas un metāla kompozītcaurules Dn25*2.5mm ar siltumizolāciju "SH Armaflex b=9mm | m | 140
18 | Izolēt daudzslāņu plastmasas un metāla kompozītcaurules Dn32*3mm ar siltumizolāciju "SH Armaflex b=9mm | m | 120
19 | Izolēt daudzslāņu plastmasas un metāla kompozītcaurules Dn40*4mm ar siltumizolāciju "SH Armaflex b=9mm | m | 40
20 | Izolēt daudzslāņu plastmasas un metāla kompozītcaurules DN32 ar akmens vates čaulām Paroc PS, b=40mm | m | 30
21 | Izolēt daudzslāņu plastmasas un metāla kompozītcaurules DN25 ar akmens vates čaulām Paroc PS, b=40mm | m | 38
22 | Izkalt caurumus sienās | gab. | 5
23 | Izkalt caurumus starpsienās | gab. | 20
24 | Izkalt caurumus pārsegumā | gab. | 4
25 | Izkalt rievas sienās | m | 25
26 | Aizbetonēt caurumus un aizdarīt rievas pēc cauruļvadu izbūves | m3 | 0.12
27 | Montēt ugunsdrošo manžeti DN32 | gab. | 4
28 | Montēt ugunsdrošo manžeti DN40 | gab. | 4
Visi montāžas materiāli , stiprinājumi, palīgmateriāli jāiekļauj vienību izcenojumos. Apjomos doto firmu materiālu nosaukumi norāda tikai šo materiālu tehnisko raksturojumu un var tikt aizstāti ar ekvivalentiem.

## Kalor.siltumapg.
Darbu apjomi 1/8
Gaisa apstrādes agregātu kaloriferu siltumapgāde
N.p.k. | Darba nosaukums | Mērvienība | Daudzums
1 | Montēt lodveida krānus Dn32mm | gab. | 2
2 | Montēt automātiskos atgaisotājus Dn=15mm | gab. | 2
3 | Montēt daudzslāņu platmasas un metāla kompozītcaurules Dn40*4mm ar veidgabaliem, ar stiprinājumiem, ar sistēmas izskalošanu un pārbaudi | m | 25
4 | Izolēt daudzslāņu plastmasas un metāla kompozītcaurules Dn40*4 ar cietās akmens vates čaulām b=40mm | m | 25
Visi montāžas materiāli , stiprinājumi, palīgmateriāli jāiekļauj vienību izcenojumos. Apjomos doto firmu materiālu nosaukumi norāda tikai šo materiālu tehnisko raksturojumu un var tikt aizstāti ar ekvivalentiem.

## 2.Siltummezgls
Darbu apjomi 1/9
Siltummezgls
N.p.k. | Darba nosaukums | Mērvienība | Daudzums
1 | Montēt apkures siltummaini lodēto (26.5kW) (95-70/60-80°C; 0,2bar- 0,2bar),XB06L-1-20 | gab. | 1
2 | Montēt ventil. siltummaini lodēto (95.2kW) (95-70/60-80°C; 0,2bar- 0,2bar),XB30L-1-50 | gab. | 1
3 | Montēt progr. regulatoru divcilpu ECL 210 | gab. | 1
4 | Montēt apkures regulējošo vārstu VRG2-15,Kv-2.5 | gab. | 1
5 | Montēt apkures daļas motoru AMV435 | gab. | 1
6 | Montēt ventilācijas regulējošo vārstu VRG2-20, Kv-6.3 | gab. | 1
7 | Montēt ventilācijas daļas motoru AMV435 | gab. | 1
8 | Montēt ārgaisa sensoru ESMT | gab. | 1
9 | Montēt apkures cirkulācijas sūkni MAGNA 25-40, 1.14m3/h, p=4m | gab. | 1
10 | Montēt ventilācijas cirkulācijas sūkni MAGNA 25-40, 4.10m3/h, p=4m | gab. | 1
11 | Montēt izplešanās trauku 10bar ERCE-50 ar stiprinājumiem | gab. | 1
12 | Montēt izplešanās trauku 10bar ERCE-100 ar stiprinājumiem | gab. | 1
13 | Montēt karstā ūdens skaitītāju 1.5m3/h | k-ts | 2
14 | Montēt metināmo filtru ieejā Dn 50mm | gab. | 2
15 | Montēt Naval metināmo lodveida krānu ieejā Dn 50mm | gab. | 2
16 | Montēt lodveida krānus vītņu, Dn32mm | gab. | 5
17 | Montēt lodveida krānus vītņu, Dn25mm | gab. | 5
18 | Montēt lodveida krānus vītņu, Dn20mm | gab. | 4
19 | Montēt lodveida krānus vītņu, Dn15mm | gab. | 3
20 | Montēt lodveida krānus -vītņu manometriem Dn15mm | gab. | 11
21 | Montēt balansējošos vārstus Dn25mm | gab. | 2
22 | Montēt balansējošos vārstus Dn20mm | gab. | 2
23 | Montēt drošības vārstus (10 bar),Dn 15mm | gab. | 2
24 | Montēt mehānisko filtru Dn 32mm | gab. | 1
25 | Montēt mehānisko filtru Dn 25mm | gab. | 1
26 | Montēt mehānisko filtru Dn 15mm | gab. | 2
27 | Montēt vienvirziena vārstu Dn32mm | gab. | 1
28 | Montēt vienvirziena vārstu Dn25mm | gab. | 1
29 | Montēt vienvirziena vārstu Dn15mm | gab. | 2
30 | Montēt termometrus līdz 120°C | gab. | 9
31 | Montēt manometrus līdz 16 bar | gab. | 11
32 | Montēt atgaisotājus Dn=15mm | gab. | 2
33 | Montēt izlaides Dn=15mm | gab. | 2
34 | Montēt tērauda metinātās caurules Dn 60.3*2.9 ar fasondaļām, ar stiprinājumiem,ar sistēmas izskalošanu un pārbaudi | m | 5
35 | Tas pats,Dn 42.4*2.6 | m | 6
36 | Tas pats,Dn 33.7*2.6 | m | 16
37 | Tas pats,Dn 26.9*2.3 | m | 16
38 | Tas pats,Dn 21.3*2.3 | m | 16
39 | Notīrīt rūsu no caurulēm | m2 | 8.96
40 | Gruntēt caurules ar gruntskrāsu | m2 | 8.96
41 | Izolēt metāla caurules ar cietām akmens vates čaulām Paroc PS ,DN 50, b=40mm vates čaulām Paroc PS ,DN 50, b=40mm | m | 5
42 | Tas pats,DN32, b=40mm | m | 6
43 | Tas pats,DN25, b=40mm | m | 16
44 | Tas pats,DN20, b=30mm | m | 16
45 | Tas pats,DN15, b=30mm | m | 16
46 | PVC plastikāta pārklājums | m2 | 21
47 | Elektromontāžas darbi | obj. | 1
48 | Palaišana un regulēšanas darbi | kompl. | 1
Visi montāžas materiāli , stiprinājumi, palīgmateriāli jāiekļauj vienību izcenojumos. Apjomos doto firmu materiālu nosaukumi norāda tikai šo materiālu tehnisko raksturojumu un var tikt aizstāti ar ekvivalentiem.

## Vēdin.
Darbu apjomi 1/110
Ventilācija
N.p.k. | Darba nosaukums | Mērvienība | Daudzums
Ventilācija P1N1.
1 | Montēt gaisa apstrādes agregātu DV40 komplektā ar : automātiku, ar 2 centrbēdzes ventilatoriem- 5.5kw un 2.0kW, ar frekvenču pārveidotāju, ar ūdens kalorīferi 86.34kW, ar plākšņu siltummaini, ar plūsmas mērītāju, ar antivibrācijas iekārtu,ar filtru F7-5. klase, ar gaisa ieņemšanas vārstu , ar pretaizsalšanas automātiku, ar ātruma regulatoru un termoaizsardzību, ar sajaukšanas mezglu ar sūkni un automātiku.(Lpiepl.=11000 m3/h, Lnos.=4500m3/h, 80°/60° C, p1=300Pa, p2=250Pa) | k-ts | 1
2 | Montēt trokšņu slāpētāju Dn=500mm, L=1000mm | gab. | 2
3 | Montēt trokšņu slāpētāju Dn=400mm, L=1000mm | gab. | 1
4 | Montēt trokšņu slāpētāju 800*500mm, L=1000mm | gab. | 1
5 | Montēt gaisa ieņemšanas resti PAL 1600*1000mm | gab. | 1
6 | Montēt pieplūdes difuzoru VHD-160+TRI ar redukcijas kārbu | gab. | 2
7 | Montēt pieplūdes difuzoru VHD-250+TRI ar redukcijas kārbu | gab. | 17
8 | Montēt pieplūdes difuzoru VHD-200+TRI ar redukcijas kārbu | gab. | 2
9 | Montēt pieplūdes difuzoru TFF-100 | gab. | 8
10 | Montēt pieplūdes difuzoru TFF-160 | gab. | 2
11 | Montēt nosūces difuzoru EFF-100 | gab. | 11
12 | Montēt nosūces difuzoru EFF-125 | gab. | 1
13 | Montēt nosūces difuzoru EFF-160 | gab. | 6
14 | Montēt nosūces difuzoru EFF-200 | gab. | 2
15 | Montēt nosūces difuzoru TSF-160 | gab. | 6
16 | Montēt cinkotā skārda gaisa vadus Dn=100mm, b=0.4mm komplektā ar atzariem un stiprinājumiem | m | 108
17 | Montēt cinkotā skārda gaisa vadus Dn=125mm, b=0.4mm komplektā ar atzariem un stiprinājumiem | m | 6
18 | Montēt cinkotā skārda gaisa vadus Dn=160mm, b=0.4mm komplektā ar atzariem un stiprinājumiem | m | 28
19 | Montēt cinkotā skārda gaisa vadus 800*500mm,b=0.7mm komplektā ar atzariem un stiprinājumiem | m | 24
20 | Montēt cinkotā skārda gaisa vadus 1000*500mm,b=0.7mm komplektā ar atzariem un stiprinājumiem | m | 10
21 | Montēt cinkotā skārda gaisa vadus Dn=200mm, b=0.5mm komplektā ar atzariem un stiprinājumiem | m | 36
22 | Montēt cinkotā skārda gaisa vadus Dn=250mm, b=0.7mm komplektā ar atzariem un stiprinājumiem | m | 43
23 | Montēt cinkotā skārda gaisa vadus Dn=315mm, b=0.7mm komplektā ar atzariem un stiprinājumiem | m | 68
24 | Montēt cinkotā skārda gaisa vadus Dn=400mm, b=0.7mm komplektā ar atzariem un stiprinājumiem | m | 57
25 | Montēt cinkotā skārda gaisa vadus Dn=500mm, b=0.7mm komplektā ar atzariem un stiprinājumiem | m | 33
26 | Montēt cinkotā skārda gaisa vadus Dn=600mm, b=0.7mm komplektā ar atzariem un stiprinājumiem | m | 20
27 | Montēt cinkotā skārda gaisa vadus Dn=700mm, b=0.7mm komplektā ar stiprinājumiem (apvalkcaurule) | m | 2
28 | Montēt gaisa vada līkumus Dn=100mm | gab. | 36
29 | Montēt gaisa vada līkumus Dn=125mm | gab. | 4
30 | Montēt gaisa vada līkumus Dn=160mm | gab. | 9
31 | Montēt gaisa vada līkumus 800*500mm | gab. | 3
32 | Montēt gaisa vada līkumus 1000*500mm | gab. | 3
33 | Montēt gaisa vada līkumus Dn=200mm | gab. | 8
34 | Montēt gaisa vada līkumus Dn=250mm | gab. | 9
35 | Montēt gaisa vada līkumus Dn=315mm | gab. | 4
36 | Montēt gaisa vada līkumus Dn=400mm | gab. | 2
37 | Montēt gaisa vada līkumus Dn=500mm | gab. | 3
38 | Montēt gaisa vada līkumus Dn=600mm | gab. | 6
39 | Montēt pārejas Dn315-250 | gab. | 4
40 | Montēt pārejas Dn250-200 | gab. | 4
41 | Montēt pārejas Dn160-100 | gab. | 4
42 | Montēt pārejas Dn250-160 | gab. | 2
43 | Montēt pārejas Dn200-160 | gab. | 4
44 | Montēt pārejas Dn200-100 | gab. | 2
45 | Montēt pārejas 1600*750-1000*500mm | gab. | 1
46 | Montēt pārejas 1600*750-Dn600mm | gab. | 2
47 | Montēt pārejas 1600*750-2300*1600mm | gab. | 1
48 | Montēt pārejas 800*500-Dn600mm | gab. | 1
49 | Montēt pārejas Dn600-500 | gab. | 1
50 | Montēt pārejas Dn500-400 | gab. | 4
51 | Montēt pārejas Dn400-315 | gab. | 4
52 | Izolēt ar Paroc akmens vates 80AVM paklājiem,b=40mm | m2 | 92.4
53 | Montēt droseļvārstu IRIS-100 | gab. | 11
54 | Montēt droseļvārstu IRIS-125 | gab. | 1
55 | Montēt droseļvārstu IRIS-160 | gab. | 12
56 | Montēt droseļvārstu IRIS-500 | gab. | 1
57 | Montēt droseļvārstu IRIS-250 | gab. | 3
58 | Montēt droseļvārstu IRIS-400 | gab. | 1
59 | Izolēt gaisa vadus Dn600mm ar cietās akmens vates puscilindriem ar folliju, b=40mm | m | 8
60 | Izolēt gaisa vadus Dn500mm ar cietās akmens vates puscilindriem ar folliju, b=40mm | m | 2
61 | Montēt ugunsdrošo vārstu EI60 Dn500 | gab. | 2
62 | Montēt ugunsdrošo vārstu EI60 Dn400 | gab. | 1
63 | Montēt ugunsdrošo vārstu EI60 800*500 | gab. | 1
64 | Tīrīšanas lūkas | k-ts | 1
65 | Montēt mainīgās plūsmas gaisa vārstu ar elektropiedziņu Dn160 | gab. | 2
66 | Montēt mainīgās plūsmas gaisa vārstu ar elektropiedziņu Dn200 | gab. | 2
67 | Montēt mainīgās plūsmas gaisa vārstu ar elektropiedziņu Dn250 | gab. | 17
68 | Montēt jumtiņu virs gaisa vada Dn=600mm | gab. | 1
69 | Elektromontāžas darbi | obj. | 1
70 | Palaišana un regulēšanas darbi | kompl. | 1
Dzesēšanas sistēma
71 | Montēt freona dzesēšanas agregātu YJU3YH019 komplektā ar automātiku, kontroles paneli, vadības paneli,ar freona vadiem un stiprinājumiem, izvietojamu pie ārsienas ar 2 cilpām, 4kW | k-ts | 1
72 | Montēt freona dzesēšanas agregātu YJU3YH025 komplektā ar automātiku, kontroles paneli, vadības paneli,ar freona vadiem un stiprinājumiem, izvietojamu pie ārsienas ar 3 cilpām, 10kW | k-ts | 1
73 | Montēt freona dzesēšanas agregātu YJU3YH034 komplektā ar automātiku, kontroles paneli, vadības paneli,ar freona vadiem un stiprinājumiem, izvietojamu pie ārsienas ar 3 cilpām, 15kW | k-ts | 2
74 | Montēt freona dzesēšanas agregātu YWHJXK-18 komplektā ar automātiku, kontroles paneli, vadības paneli,ar freona vadiem un stiprinājumiem, ar 1 griestu kaseti, 5kW | k-ts | 1
75 | Montēt griestu kasetes 2.6kW ar kondensāta novadi komplektā ar automātiku, YHKMXH-09 | k-ts | 13
76 | Montēt griestu kasetes 5.0kW ar kondensāta novadi komplektā ar automātiku, YHKMXH-18 | k-ts | 4
77 | Montēt kapara freona un šķidruma vadus 1/2" ar 10mm izolāciju komplektā ar stiprinājumiem | m | 87
78 | Montēt kapara freona un šķidruma vadus 3/8" ar 10mm izolāciju komplektā ar stiprinājumiem | m | 40
79 | Montēt kapara freona un šķidruma vadus 1/4" ar 10mm izolāciju komplektā ar stiprinājumiem | m | 127
80 | Freons | kg | 8
Ventilācija -nosūces sistēmas N2-N14, DN1-DN3.
81 | Montēt kanāla ventilatoru K100XL, ar ātruma regulatoru, termoregulatoru, ar vibroizolācijas savienojumiem | k-ts | 1
82 | Montēt kanāla ventilatoru K125XL, ar ātruma regulatoru, termoregulatoru, ar vibroizolācijas savienojumiem | k-ts | 1
83 | Montēt kanāla ventilatoru K160XL, ar ātruma regulatoru, termoregulatoru, ar vibroizolācijas savienojumiem | k-ts | 1
84 | Montēt apgriezienu regulatoru REE 1 | gab. | 3
85 | Montēt elastīgos savienojumu FK-100 | gab. | 2
86 | Montēt elastīgos savienojumu FK-125 | gab. | 2
87 | Montēt elastīgos savienojumu FK-160 | gab. | 2
88 | Montēt jumta ventilatoru agresīvai videi DVP 250D2-4 ar ātruma regulatoru, frekvenču pārveidotāju un termoregulatoru ar vibroizolācijas savienojumiem un jumta kārbu ar stiprinājumiem | k-ts | 6
89 | Montēt jumta ventilatoru agresīvai videi DVP 200D2-4 ar ātruma regulatoru, frekvenču pārveidotāju un termoregulatoru ar vibroizolācijas savienojumiem un jumta kārbu ar stiprinājumiem | k-ts | 4
90 | Montēt nosūces difuzoru EFF-100 | gab. | 3
91 | Montēt nosūces difuzoru EFF-200 | gab. | 3
92 | Montēt nosūces difuzoru agresīvai videi Dn200mm | gab. | 4
93 | Montēt jumtiņu virs gaisa vada Dn=100mm | gab. | 1
94 | Montēt jumtiņu virs gaisa vada Dn=125mm | gab. | 1
95 | Montēt jumtiņu virs gaisa vada Dn=160mm | gab. | 1
96 | Montēt jumtiņu virs gaisa vada Dn=200mm | gab. | 3
97 | Montēt cinkotā skārda gaisa vadus Dn=100mm, b=0.4mm komplektā ar atzariem un stiprinājumiem | m | 8
98 | Montēt cinkotā skārda gaisa vadus Dn=125mm, b=0.4mm komplektā ar atzariem un stiprinājumiem | m | 5
99 | Montēt cinkotā skārda gaisa vadus Dn=160mm, b=0.4mm komplektā ar atzariem un stiprinājumiem | m | 3
100 | Montēt cinkotā skārda gaisa vadus Dn=200mm, b=0.7mm komplektā ar stiprinājumiem | m | 22
101 | Montēt cinkotā skārda gaisa vadus Dn=315mm, b=0.7mm ar stiprinājumiem (apvalkcaurule) | m | 2
102 | Montēt cinkotā skārda gaisa vadus Dn=400mm, b=0.7mm ar stiprinājumiem (apvalkcaurule) | m | 26
103 | Izolēt gaisa vadus Dn100mm ar cietās akmens vates puscilindriem ar folliju, b=30mm | m | 2
104 | Izolēt gaisa vadus Dn125mm ar cietās akmens vates puscilindriem ar folliju, b=30mm | m | 2
105 | Izolēt gaisa vadus Dn160mm ar cietās akmens vates puscilindriem ar folliju, b=40mm | m | 2
106 | Izolēt gaisa vadus Dn200mm ar cietās akmens vates puscilindriem ar folliju, b=40mm | m | 14
107 | Izolēt gaisa vadus Dn250mm ar cietās akmens vates puscilindriem ar folliju, b=40mm | m | 12
108 | Montēt gaisa vada agresīvā vidē pāreju Dn160-250 | gab. | 1
109 | Montēt gaisa vada agresīvā vidē pāreju Dn200-250 | gab. | 1
110 | Montēt pārejas Dn125-100 | gab. | 1
111 | Montēt droseļvārstu IRIS-100 | gab. | 2
112 | Montēt regulējošo vārstu agresīvai videi Dn160mm | gab. | 4
113 | Montēt regulējošo vārstu agresīvai videi Dn200mm | gab. | 8
114 | Montēt sadzīves nosūcēju virs plīts L250m3/h | gab. | 1
115 | Montēt ugunsdrošo vārstu EI60 Dn100 | gab. | 1
116 | Montēt ugunsdrošo vārstu EI60 Dn125 | gab. | 1
117 | Montēt ugunsdrošo vārstu EI60 Dn160 | gab. | 1
118 | Montēt ugunsdrošo vārstu agresīvai videi EI60 Dn200 | gab. | 7
119 | Montēt ugunsdrošo vārstu agresīvai videi EI60 Dn250 | gab. | 6
120 | Montēt trokšņu slāpētāju Dn=100mm, L=1000mm | gab. | 1
121 | Montēt trokšņu slāpētāju Dn=125mm, L=1000mm | gab. | 1
122 | Montēt gaisa vadus agresīvai videi Dn=160mm, ar stiprinājumiem | m | 6
123 | Montēt gaisa vadus agresīvai videi Dn=200mm, ar stiprinājumiem | m | 50
124 | Montēt gaisa vadus agresīvai videi Dn=250mm, ar stiprinājumiem | m | 31
125 | Montēt vienvirziena vārstu agresīvai videi Dn200ar elektropiedziņu | gab. | 4
126 | Montēt vienvirziena vārstu agresīvai videi Dn250ar elektropiedziņu | gab. | 6
127 | Tīrīšanas lūkas | k-ts | 1
128 | Elektromontāžas darbi | obj. | 1
129 | Palaišana un regulēšanas darbi | kompl. | 1
Visi montāžas materiāli , stiprinājumi, palīgmateriāli jāiekļauj vienību izcenojumos. Apjomos doto firmu materiālu nosaukumi norāda tikai šo materiālu tehnisko raksturojumu un var tikt aizstāti ar ekvivalentiem.

## Iekš.gāzes v.
Darbu apjomi 1/11
Iekšējais gāzes vads
N.p.k. | Darba nosaukums | Mērvienība | Daudzums
1 | Montēt nerūsējošā tērauda caurules Dn 6*1mm ar veidgabaliem un stiprinājumiem | m | 154
2 | Montēt kapara caurules Dn 6*1mm ar veidgabaliem un stiprinājumiem | m | 36
3 | Cauruļvadu pārbaude | m | 190
4 | Izurbt caurumus sienās | gab. | 26
5 | Aizbetonēt caurumus pēc cauruļvadu izbūves | m3 | 0.07
Visi montāžas materiāli , stiprinājumi, palīgmateriāli jāiekļauj vienību izcenojumos. Apjomos doto firmu materiālu nosaukumi norāda tikai šo materiālu tehnisko raksturojumu un var tikt aizstāti ar ekvivalentiem.

## Elektroapgaism.
Darbu apjomi 1/12
Elektroapgaismojums
N.p.k. | Darba nosaukums | Mērvienība | Daudzums
1 | Iebūvēt kabeli MMJ - 3*1.5mm2 | m | 3400
2 | Iebūvēt kabeli MMJ - 4*1.5mm2 | m | 1050
3 | Iebūvēt kabeli MMJ - 5*1.5mm2 | m | 950
4 | Iebūvēt kabeli NHXCH-FE 180/90-3*1.5mm2 | m | 945
5 | Ārējās apgaismošanas gaismeklis ar sensora vadību 1*100W IP65 | gb | 1
6 | Gaismeklis iebūvētiem griestiem Glamox D20-R210 218 IP20 | gb | 40
7 | Gaismeklis iebūvētiem griestiem Glamox D20-R210 218 IP20 ar iebūvētu akumulatoru | gb | 27
8 | Gaismeklis iebūvētiem griestiem Glamox D20-R216 218 IP20 | gb | 4
9 | Gaismeklis iebūvētiem griestiem Glamox D20 R175 118 IP44 | gb | 9
10 | Gaismeklis griestu DLT RT300 218 IP20 | gb | 1
11 | Gaismeklis griestu DLT RT300 218 IP20 ar akumulatoru | gb | 1
12 | Gaismeklis griestu DLT RT300 418 IP20 | gb | 12
13 | Gaismeklis griestu ar lum. spuldzēm TĪNA IP 44, 2*36w | gb | 87
14 | Gaismeklis griestu ar lum. spuldzēm TĪNA IP 44, 2*36w, ar iebūvētu akumulatoru | gb | 14
15 | Gaismeklis sienas 1*36w, IP44 | gb | 2
16 | Gaismeklis stiprināšanai uz konstrukcijas 1*36w, IP44 | gb | 14
17 | Gaismeklis "Izeja"1x8W, komplektā ar spuldzi | gb | 20
18 | Nozarkārba | gb | 182
19 | Slēdzis vienpolu v/apm 10 A 230V, hermētisks | gb | 28
20 | Slēdzis vienpolu z/apm 10 A 230V | gb | 34
21 | Slēdzis grupu z/apm. 10A 230V | gb | 22
22 | Slēdzis vadībai no divām vietām 10A 230V | gb | 6
23 | Kārba slēdžu | gab. | 80
24 | PVC caurule d20mm | m | 80
25 | Spuldze ekonomiskā, luminiscējošā 36w, IP20, 230 V | gab. | 220
26 | Spuldze ekonomiskā, luminiscējošā 18w 230 V | gab. | 191
27 | Spuldze ekonomiskā, luminiscējošā 26w 230 V | gab. | 8
28 | Kabeļu kanāls 40*60 | m | 10
29 | Kabeļu plaukts 120*5mm | m | 220
30 | Kabeļu trepe gaismekļu stiprināšanai | m | 280
31 | Metāla konstrukcijas elektromontāžas darbiem | tn | 0.2
32 | Trose PS-25 | m | 200
33 | Troses savilces | gab. | 90
Visi montāžas materiāli , stiprinājumi, palīgmateriāli jāiekļauj vienību izcenojumos. Apjomos doto firmu materiālu nosaukumi norāda tikai šo materiālu tehnisko raksturojumu un var tikt aizstāti ar ekvivalentiem.

## Elektrospēka iek.
Darbu apjomi 1/13
Elektrospēka iekārtas un maģistrālie tīkli
N.p.k. | Darba nosaukums | Mērvienība | Daudzums
1 | Montēt sadalni ar ievada aparātu 160 A; 3NHOO/63A-13gab; 3NHOO/30-3gab (GS-2) | k-ts | 1
2 | Montēt sadalni ar ievada aparātu 63A 30 moduļiem (5*3B25; 6*B16; 3nopl.aut.(3f.); 3nopl. Aut. (1f.) (S-1-1) | k-ts | 1
3 | Montēt sadalni ar ievada aparātu 63A 50 moduļiem (10*B16A;6*3C25; nopl.aut.4 (3f.)+8 (1f.) (S-2-1) | k-ts | 1
4 | Montēt sadalni ar ievada aparātu 63A 36 moduļiem (16*B16A; 1*3B25; nopl.aut.1 (3f.)+11 (1f.) (S-3-1) | k-ts | 1
5 | Montēt sadalni ar ievada aparātu 63A 30 moduļiem (19*B16A; nopl.aut.11 (1f.) (S-4-1) | k-ts | 1
6 | Montēt sadalni ar ievada aparātu 63A 30 moduļiem (11*B16A; 1*3B25; 2*3B16; nopl.aut.1 (3f.)+5 (1f.) (S-1-2) | k-ts | 1
7 | Montēt sadalni ar ievada aparātu 63A 30 moduļiem (11*B16A; 4*3B25; nopl.aut.1 (3f.)+6 (1f.) (S-2-2) | k-ts | 1
8 | Montēt sadalni ar ievada aparātu 63A 40 moduļiem (28*B16A; nopl.aut.13 (1f.) (S-3-2) | k-ts | 1
9 | Montēt sadalni ar ievada aparātu 63A 40 moduļiem (19*B16A; 1*3B25; nopl.aut.1 (3f.)+6 (1f.) (S-4-2) | k-ts | 1
10 | Montēt sadalni ar ievada aparātu 63A 50 moduļiem (26*B16A; 1*3B25; nopl.aut.1 (3f.)+18 (1f.) (S-5-2) | k-ts | 1
11 | Montēt sadalni ar ievada aparātu 63A 40 moduļiem (26*B16A; nopl.aut.16 (1f.) (S-6-2) | k-ts | 1
12 | Montēt sadalni ar ievada aparātu 63A 30 moduļiem (22*B16A; nopl.aut.8 (1f.) (S-7-2) | k-ts | 1
13 | Montēt sadalni ar ievada aparātu 63A 30 moduļiem (21*B16A; nopl.aut.9 (1f.) (S-8-2) | k-ts | 1
14 | Montēt sadalni ar ievada aparātu 40A 20 moduļiem (4*B10A; 16*C16A) (AAS-1) | k-ts | 1
15 | Montēt sadalni ar ievada aparātu 40A 20 moduļiem (1*B10A; 19*C16A) (AAS-2) | k-ts | 1
16 | Montēt sadalni ar ievada aparātu 63A 20 moduļiem (11*B10A; 3*3B25A) (AAS-g.) | k-ts | 1
17 | Montēt sadalni ar ievada aparātu 63A 40 moduļiem (10*B16A; 16*B10A; nopl.aut.10 (1f.) (AS-1-1) | k-ts | 1
18 | Montēt sadalni ar ievada aparātu 63A 30 moduļiem (7*B16A; 2*3C16; 8*B10; nopl.aut.2 (3f.) +5(1f.)(AS-2-1) | k-ts | 1
19 | Montēt sadalni ar ievada aparātu 63A 50 moduļiem (11*B16A; 32*3B25; 9*B10; nopl.aut.1 (3f.) +8(1f.)(AS-1-2) | k-ts | 1
20 | Montēt sadalni ar ievada aparātu 63A 30 moduļiem (22*B10A)(AS-1-2) | k-ts | 1
21 | Montēt vadības sadalni (lifts) komplektā ar tehnoloģisko iekārtu | k-ts | 1
22 | Kontakts divpolīgs ar trešo zem. spaili hermetisks 250 V 16A, IP44 | gab | 77
23 | Kontakts divpolīgs ar trešo zem. spaili hermetisks 250 V 16A,IP54 | gab | 11
24 | Kontakts divpolīgs ar trešo zem. spaili hermetisks 250 V 16A, z/apm (2-viet.), IP20 | gab | 33
25 | Kontakts divpolīgs ar trešo zem. spaili hermetisks, v/apm. (4-vietīgs bloks) 250 V 16A-datoriem | bloks | 45
26 | Kontakts divpolīgs ar trešo zem. spaili hermetisks, v/apm. (2-vietīgs bloks) 250 V 16A IP44 | bloks | 46
27 | Kontakts divpolīgs ar trešo zem. spaili hermetisks, v/apm. (2-vietīgs bloks) 250 V 16A IP54 | bloks | 2
28 | Kontakts divpolīgs ar trešo zem. spaili hermetisks, v/apm. (4-vietīgs bloks) 250 V 16A, IP44 | bloks | 12
29 | Kontakts divpolīgs ar trešo zem. spaili hermetisks, v/apm. (4-vietīgs bloks) 250 V 16A, IP54 | bloks | 12
30 | Kontakts trīspolīgs ar ceturto zemējuma spaili 400 V 25A,IP44 | gab | 20
31 | Kontakts trīspolīgs ar ceturto zemējuma spaili 400 V 25A, IP54 | gab | 12
32 | Kārba kontaktiem | gab | 258
33 | Magnetiskais palaidējs IP54 DILEM tipa | gab | 2
34 | Vadības postenis IP44 | k-ts | 2
35 | Vienpolīgs el. slēdzis 10A, 230V, z/a | gab | 2
36 | Montēt pārsprieguma novadītāju kombinēto (""B"+""C") Inom.=160A | k-ts | 1
37 | Iebūvēt kabeli MMJ - 3*2.5mm2 pa celtn. konstr. DVK Dn=20mm | m | 135
38 | Iebūvēt kabeli MMJ - 3*2.5mm2 pa celtn. konstr. | m | 5250
39 | Iebūvēt kabeli MMJ - 3*1.5mm2 pa celtn. konstr. | m | 500
40 | Iebūvēt kabeli MMJ - 5*2.5mm2 pa celtn. konstr. | m | 690
41 | Iebūvēt kabeli MMJ - 5*2.5mm2 pa celtn. konstr. PVC Dn=20mm | m | 105
42 | Iebūvēt kabeli MMJ - 5*16mm2 pa ēkas celtn. konstr. un kabeļu konstr.PVC d70mm | m | 900
43 | Iebūvēt kabeli MMJ - 5*10mm2 pa ēkas celtn. konstr. un kabeļu konstr.PVC d40mm | m | 15
44 | Stāvvada montāža PVC Dn50 ;PVC Dn110 | m | 40
45 | Iebūvēt kabeli NHXCH -FE -3*1.5mm2 pa kabeļu konstr.PVC d20(FE) | m | 30
46 | Iebūvēt kabeli NHXCH -FE -5*10mm2 pa kabeļu konstr.PVC d60(FE) | m | 3
47 | Iebūvēt kabeli NHXCH -FE -5*6mm2 pa kabeļu konstr.PVC d32(FE) | m | 130
48 | Iebūvēt zemējuma vadu HO-7V K-1*25mm2 PVC caurulē Dn110m | m | 30
49 | PVC caurule Dn=20mm | m | 350
50 | PVC caurule Dn=32mm (FE) | m | 130
51 | PVC caurule Dn=20mm (FE) | m | 30
52 | PVC caurule Dn=40mm | m | 19
53 | PVC caurule Dn=50mm | m | 30
54 | PVC caurule Dn=60mm (FE) | m | 3
55 | PVC caurule Dn=70mm | m | 900
56 | PVC caurule Dn=110mm | m | 60
57 | Kabeļu galu līdz 10 mm2 apdare | gab | 6
58 | Kabeļu galu līdz 16 mm2 apdare | gab | 30
59 | Zemējuma vada galu apdare | gab | 2
60 | Kabeļu plaukta 300*10 montāža | m | 150
61 | Kabeļu plaukta 100*5 montāža | m | 400
62 | Kabeļu kanāls 60x40 montāža | m | 150
63 | Atkārtotais zemējums Rzem=4.0Ω | gab | 1
64 | Elektriskie mērījumi | obj. | 1
Visi montāžas materiāli , stiprinājumi, palīgmateriāli jāiekļauj vienību izcenojumos. Apjomos doto firmu materiālu nosaukumi norāda tikai šo materiālu tehnisko raksturojumu un var tikt aizstāti ar ekvivalentiem.

## Rez. baroš. tīkls
Darbu apjomi 1/14
Rezerves barošanas tīkls no UPS
N.p.k. | Darba nosaukums | Mērvienība | Daudzums
1 | Montēt sadalni ar ievada aparātu 63A 24moduļiem (S-5-1) : C16-12gr; C10-1gr;B10-11gr.(S-5-1) | k-ts | 1
2 | Montēt nepārtrauktas barošanas bloku UPS-, jauda 15kw(30min), 2skapji 1200*600-(SOCOMEC UPS Masterys BC MAS4BC320S-00 ar bateriju bloku 1MBF42-026N4P) | k-ts | 1
3 | Vadības posteņa montāža | k-ts | 2
4 | Iebūvēt kabeli MMJ - 3*1.5mm2 pa celtniecības konstr. DVK d20mm | m | 400
5 | Iebūvēt kabeli MMJ - 3*2.5mm2 pa celtniecības konstr. PVC d20mm | m | 600
6 | Iebūvēt kabeli MMJ - 3*2.5mm2 pa celtniecības konstr. PVC d40mm | m | 4
7 | Iebūvēt kabeli MMJ - 5*4.0mm2 kabeļu plauktā | m | 10
8 | Iebūvēt zemējuma kabeli HO-7V K-1*25mm2 | m | 15
9 | Iebūvēt kabeli KVVG-3*1.0mm2 | m | 2
10 | Iebūvēt avārijas apgaismošanas gaismekli LED tipa 10W | gb | 15
11 | Kontakts divpolīgs ar trešo zem. spaili hermetisks, v/apm. (4-vietīgs bloks) 250 V 16A-datoriem | bloks | 13
12 | Kārba kontaktiem | gab | 13
13 | Slēdzis vienpolu z/a, 10A, 230V | gab | 10
14 | Magnetiskais palaidējs DILEM tipa komplektā ar vadības pogu | gab | 2
15 | Kabeļu kanāls 60x40 (zem.vadam) | m | 8
16 | Atkārtotais zemējums Rzem=4.0Ω | gab | 1
17 | PVC caurule Dn=20mm | m | 1000
18 | PVC caurule Dn=40mm | m | 6
19 | Stāvvada kanāla PVC Dn50 montāža | m | 6
20 | Elektriskie mērījumi | obj. | 1
Visi montāžas materiāli , stiprinājumi, palīgmateriāli jāiekļauj vienību izcenojumos. Apjomos doto firmu materiālu nosaukumi norāda tikai šo materiālu tehnisko raksturojumu un var tikt aizstāti ar ekvivalentiem.

## Vēd. elektroiek.
Darbu apjomi 1/15
Vēdināšanas iekārtas elektroiekārta
N.p.k. | Darba nosaukums | Mērvienība | Daudzums
1 | Montēt spēka sadalni ar ievada aparātu 80A, slēdži 3C20A -3 gab.; 3C16-1gab; C16-1gab;3C32-1gab ;3C20-2gab; C20-1gab. noplūdes aut. 1f.-1gb.,3C25-1gb, C16-12gb | k-ts | 1
2 | Montēt vadības sadalni (prese) komplektā ar tehnoloģisko iekārtu | k-ts | 5
3 | Kontakts divpolīgs ar trešo zemējuma spaili 16A 250 V , IP44 | gab | 3
4 | Kontakts trīspolīgs ar ceturto zemējuma spaili 400 V 25A | gab | 3
5 | Kārba kontaktiem | gab | 6
6 | Slēdzis vienpolu z/a, 10A, 230V | gab | 2
7 | Iebūvēt kabeli MMJ - 5*6.0mm2 (PVC d32mm ) | m | 15
8 | Iebūvēt kabeli NHXCH -FE -3*1.0mm2 pa kabeļu konstruk. PVC Dn=20mm(FE) | m | 100
9 | Iebūvēt kabeli MMJ - 3*1.5mm2 pa celtniecības konstr. DVK d20mm | m | 100
10 | Iebūvēt kabeli MMJ - 3*2.5mm2 pa celtniecības konstr. PVC d20mm | m | 500
11 | Iebūvēt kabeli MMJ - 5*2.5mm2 pa celtniecības konstr. PVC d25mm | m | 700
12 | PVC caurule Dn=20mm | m | 500
13 | PVC caurule Dn=20mm (FE) | m | 100
14 | PVC caurule Dn=25mm | m | 700
15 | PVC caurule Dn=32mm | m | 15
16 | PVC caurule Dn=50mm (stāvvads) | m | 12
17 | Kabeļu plaukts 300*10 | m | 100
18 | Kabeļu plaukts 100*10 | m | 200
19 | Kabeļu kanāls PVC Dn50 | m | 12
20 | Kabeļu galu līdz 10 mm2 apdare | gab | 2
21 | Elektriskie mērījumi | obj. | 1
Visi montāžas materiāli , stiprinājumi, palīgmateriāli jāiekļauj vienību izcenojumos. Apjomos doto firmu materiālu nosaukumi norāda tikai šo materiālu tehnisko raksturojumu un var tikt aizstāti ar ekvivalentiem.

## Datortīkli
Darbu apjomi 1/16
Datortīkli
N.p.k. | Darba nosaukums | Mērvienība | Daudzums
1 | Komutācijas skapis (42 U 800x800) ar cokolu slēdzamām metāla perforētām durvīm un vertikāliem kabeļu kārtotāju. | kompl. | 1
2 | Ventilātoru bloks (4 ventilātori ) ar termoregulātoru | gab. | 1
3 | Komutācijas skapja elektroapgādes panelis 8* C13 220V 1F 16A | gab. | 1
4 | Komutācijas skapja plaukts 400mm, 19' | gab. | 1
5 | Komutācijas panelis 1HU 24 porti Cat.5e UTP ar kabeļu organizātoru | gab. | 5
6 | Komutācijas vadu organizators 1U ar metāla gredzeniem | gab. | 8
7 | Pieslēguma ligzda RJ45 Cat.5e UTP | gab. | 99
8 | Z/a nosedze DATA ligzdai 2*RJ45 ABB BASIC 55 vai ekvavilents | gab. | 44
9 | Rāmis Data ligzdai | gab. | 44
10 | Kārba Virsapmetuma Dataligzdai | gab. | 15
11 | Datortīkla kabelis Cat.5e 4x2x0,5 UTP LSZH | m | 4950
12 | Komutācijas vads UTP Cat 5e 1m | gab. | 70
13 | Komutācijas vads UTP Cat 5e 2m | gab. | 120
14 | Komutācijas vads UTP Cat 5e 3m | gab. | 40
15 | Komutācijas vads SM SC/APC-LC dupl 2m | gab. | 2
16 | Kabeļu plaukts FCF50/200 Cablofil vai analogs | m | 96
17 | Stiprinājuma kronšteins R41-200 | gab. | 288
18 | Stiprinājuma stienis M8 | m | 86.4
19 | PVC caurule d=50 mm | m | 3
20 | PVC caurule d=32 mm | m | 6
21 | PVC caurule d=25 mm | m | 120
22 | Kabeļu ievads Ugunsdrošs Cablofil EDZ33 | gab | 4
23 | Nosedze Cablofil EDZ33 | gab | 4
24 | Zemējuma potenciāla izlīdzinošās kopne | gab. | 1
25 | Zemējuma kabelis 6mm2 | m | 120
26 | Zemējuma kontūra izbūve 40m | gab | 1
27 | Hermētiķis | gab. | 2
28 | Uguns aizsardzības mastika | gab. | 3
29 | R/M skrūves M6 ar R/M uzgriezni komutācijas skapim | gab. | 28
30 | Tīkla komutātor HP 2530-48G Switch (J9775A) vai ekvivalents | gab. | 1
31 | Tīkla komutātor HP Procurve SWITCH E2530 -24G-PoE J9298A, vai ekvivalents | gab. | 1
32 | Tīkla konvertors FX-TX 1000 Mb/s HP Procurve | gab. | 2
33 | Bezvadu piekļuves punkts WS-AP3715i | gab. | 5
34 | Video ierakstu sistēma QNAP VS-8132U-RP Pro 32IP-porti , 24TB HD , vai ekvavilents | kompl. | 1
35 | Video kamera HIKVISION DS-2CD2132-I vai ekvivalents, 3MP , IP66, IR30m, DNR&DWDR, BLC, Vandal proof, 0.015Lux | gab. | 3
36 | Tīka testēšanu un tīkla pases izstrāde | gab. | 1
37 | IP 65 komutācijas kārba ar kabeļu ievadu PG | gab. | 3
Visi montāžas materiāli , stiprinājumi, palīgmateriāli jāiekļauj vienību izcenojumos. Apjomos doto firmu materiālu nosaukumi norāda tikai šo materiālu tehnisko raksturojumu un var tikt aizstāti ar ekvivalentiem.

## USS
Darbu apjomi 1/17
Ugunsgrēka signalizācijas sistēma
N.p.k. | Darba nosaukums | Mērvienība | Daudzums
1 | Ugunsdrošības panelis FXM/LV adrešu | gab. | 1
2 | 2 cilpu plate FX-ALCB | gab. | 1
3 | Virknesporta plate FX-SAB | gab. | 1
4 | Akumulatoru kabinets (4X12A/h) FXM-BAT | gab. | 1
5 | Akumulators 12V/12 A/h | gab. | 4
6 | Adrešu optiskais dūmu detektors EDI-20 | gab. | 56
7 | Adrešu siltuma detektors EDI-50 | gab. | 2
8 | Bāze ar izolātoru EBI-11 | gab. | 14
9 | Standarta detektora bāze EBI-10 | gab. | 44
10 | Rokas izsaukuma poga ar izolatoru EPP-20 | gab. | 6
11 | Adrešu kārba pogai SR2G EPP-20 | gab. | 6
12 | Kārba ar indikātoru VSU-01 | gab. | 15
13 | Adrešu sirēna ESI-50 | gab. | 5
14 | Adrešu sirēna (IP66) ESI-40 | gab. | 1
15 | Izejas modulis ar izolātoru EMI-301 | gab. | 2
16 | 1-port RS-232/422/485 serial device servers | gab. | 1
17 | Kabelis Eurosafe E30 2*0.8+0.8 | m | 500
18 | Kabelis (N)HXH-J-FE 180/E30 3*1.5 | m | 100
19 | Ugunsdroš blīvējuma mastika | gab. | 1
20 | Caurule D20 | m | 80
21 | Dokumentācijas izstrāde un lietotāju apmācība | gab. | 1
Visi montāžas materiāli , stiprinājumi, palīgmateriāli jāiekļauj vienību izcenojumos. Apjomos doto firmu materiālu nosaukumi norāda tikai šo materiālu tehnisko raksturojumu un var tikt aizstāti ar ekvivalentiem.

## AS
Darbu apjomi 1/18
Apsardzes signalizācijas sistēma
N.p.k. | Darba nosaukums | Mērvienība | Daudzums
1 | Panelis Concept | gab. | 1
2 | Papildus licence 1 panelim, Papildus licence 1 klientam | gab. | 1
3 | LAN tīklu modulis | gab. | 1
4 | Vadības panelis LCD | gab. | 3
5 | 16 Zonu paplašinātājs (metāla korpusā ar barošanas bloku) DBC-604 | gab. | 5
6 | Piekļuves kontroles modulis DCU-601 | gab. | 4
7 | Nolasītājs Proximity sistēmai | gab. | 8
8 | Durvju E. mehāniskais sprūds E7E-E4139 | gab. | 4
9 | Kartiņas Proximity sistēmai | gab. | 100
10 | Durvju furnitūra ASSA ABLOY | gab. | 4
11 | Infrasarkanais detektors Optex RX-40PT | gab. | 22
12 | Infrasarkanais detektors dubultās tehn. PIR+MW Optex MX-40PT | gab. | 19
13 | Stiklu plīšanas detektors Optex FG-730 | gab. | 2
14 | Magnētiskais kontakts met.SC555AL | gab. | 6
15 | Kabelis 6*0.22mm2 | m | 2500
16 | Akumulatoru kabinets (4X12A/h) | gab. | 2
17 | Akumulators 12V/17 A/h MARS | gab. | 8
18 | Tīkla kabelis 4x2x0,5 UTP Cat5e | m | 2500
19 | Durvju vadības kabelis NYM2*1.0 | m | 150
20 | Spēka kabelis , monolīts NYM3*1.5 | m | 100
21 | Ugunsdroš blīvējuma mastika | gab. | 1
22 | Caurule D20 | m | 80
23 | Dokumentācijas izstrāde un lietotāju apmācība | gab. | 1
Visi montāžas materiāli , stiprinājumi, palīgmateriāli jāiekļauj vienību izcenojumos. Apjomos doto firmu materiālu nosaukumi norāda tikai šo materiālu tehnisko raksturojumu un var tikt aizstāti ar ekvivalentiem.

## VAS
Darbu apjomi 1/19
Vadības un automatizācijas sistēma
N.p.k. | Darba nosaukums | Mērvienība | Daudzums
1 | Sadale 2000x1200x400, metāla ar elektriskajām komponentēm un palīgmateriāliem, ventilāciju | k-ts | 1
2 | Vadības Kontrolieris PXC50-E.D | gab. | 1
3 | El.barošanas modulis TXS1.12F10 | k-ts | 1
4 | Universālais modulis TXM1.8U | gab. | 1
5 | Releju modulis ar rokas vadību TXM1.6R-M | gab. | 4
6 | TX OPEN RS232/485 module (Modbus) | gab. | 1
7 | Operatora panelis PXM20-E | gab. | 1
8 | WEB modulis ar programmatūru PXA40-W2 | k-ts | 1
9 | Frekvenču pārveidotājs, 1,1kW, 400VAC 6SL3210-5BE21-1CV01 | gab | 4
10 | Frekvenču pārveidotājs, 2.2kW, 400VAC 6SL3210-5BE22-2CV01 | gab | 6
11 | Gaisa vārsta piedziņa, 3-punktu, 230VAC GLB331.1E | gab | 18
12 | Ātruma regulators, 3-pozīciju, 0-10VDC, MTP 20/20K, IP54 | gab | 9
13 | Kabelis J-Y(St)Y(2*2*0.8) | m | 510
14 | Kabelis NYCWY 4*2.5/2.5 | m | 750
15 | Kabelis NYM 3*1.5 | m | 900
16 | Gofr. caurules EVOEL FM Dn=20mm | m | 200
17 | Gofr.caurules EVOEL FM Dn=40mm | m | 500
18 | PVC caurule EVOEL d=20mm | m | 500
19 | Kabeļu trepe/plaukts MEKA (ar montāžas un palīgmateriāliem) | m | 40
20 | Marķēšanas materiāli | gab. | 1
Visi montāžas materiāli , stiprinājumi, palīgmateriāli jāiekļauj vienību izcenojumos. Apjomos doto firmu materiālu nosaukumi norāda tikai šo materiālu tehnisko raksturojumu un var tikt aizstāti ar ekvivalentiem.

## Zibensaizsardz.
Darbu apjomi 1/20
Zibensaizsardzība
N.p.k. | Darba nosaukums | Mērvienība | Daudzums
Montāžas darbi
1 | Rakt tranšejas zemējuma kontūram | m | 400
2 | Demontēt esošo asfaltbetona segumu un pamatojumu | m2 | 40
3 | Savākt celtniecības atkritumus un iekraut konteinerā | m3 | 12
4 | Celtniecības konteineru noma-7m3 | gab | 2
5 | Montēt vertikālos zemējuma elektrodus tranšejā - cinkots tērauds Dn=20mm, L=1.5m (OBO Bettermann) | gab | 24
6 | Montēt horizontālos elektrodus tranšejā - cinkots tērauds Dn=20mm | m | 380
7 | Iebūvēt cinkotu tēraudu Dn20mm aizsargcaurulē Dn=110mm DVK 450N | m | 20
8 | Cinkots stieples Dn=8mm montāža pa celtniecības konstrukcijām | m | 600
9 | Montēt sazemējuma kopni (SK) 12v. | gab | 1
10 | Montēt zemējuma vadu HO 7V-K-1*25 montāža aizsargcaurulē Dn50mm | m | 30
11 | Iebūvēt aizsargcauruli Dn110mm 450N | m | 20
12 | Iebūvēt aizsargcauruli Dn50mm 450N | m | 30
13 | Zemējuma vada HO 7V-K-1*25 galu apdare | gab | 2
14 | Montēt mērījumu spailes | k-ts | 12
15 | Atjaunot asfaltbetona segumu un pamatojumu | m2 | 40
16 | Atjaunot zālāju sagatavojot augsni zālājam , un iesējot zālāju | m2 | 160
Materiāli
17 | Vertikālie zemējuma elektrodi tranšejā - cinkots tērauds Dn=20mm, L=1.5m (OBO Bettermann) | gab | 24
18 | Horizontālie zemējuma elektrodi tranšejā - cinkots tērauds Dn=20mm | m | 400
19 | Zemējuma novadītājs-cinkots tērauds Dn=8mm | m | 600
20 | Caurule DVK Dn=110mm 450N | m | 20
21 | Caurule DVK Dn=50mm 450N | m | 30
22 | Mērījumu spailes | k-ts | 12
23 | Celtniecības smiltis | m3 | 28
24 | Zemējuma kabelis HO 7V-K-1*25 | m | 30
25 | Sazemējuma kopne (SK) 12v. | gab | 1
Visi montāžas materiāli , stiprinājumi, palīgmateriāli jāiekļauj vienību izcenojumos. Apjomos doto firmu materiālu nosaukumi norāda tikai šo materiālu tehnisko raksturojumu un var tikt aizstāti ar ekvivalentiem.

## Pacēlājs
Darbu apjomi 1/21
Pacēlājs
N.p.k. | Darba nosaukums | Mērvienība | Daudzums
1 | Montēt pacēlāju Ciber 7000 vai analogu ,celtspēja 400kg, | gb | 1
ar šahtas jumtu ar apgaismojumu, ar krāso-
jumu šahtai ,ar durvju automātiskiem atvē-
rējiem, ar palielinātu stiklojumu (tips A2),
ar ierobežotas piekļuves aprīkojumu un
nelokāmu sēdekli
Visi montāžas materiāli , stiprinājumi, palīgmateriāli jāiekļauj vienību izcenojumos. Apjomos doto firmu materiālu nosaukumi norāda tikai šo materiālu tehnisko raksturojumu un var tikt aizstāti ar ekvivalentiem.

## Ār. ūdensapg.
Darbu apjomi 2/1
Ārējie tīkli. Aukstā ūdensapgāde.
N.p.k. | Darba nosaukums | Mērvienība | Daudzums
1 | Rakt un aizbērt tranšejas, iebūvēt PE spiediena PN10 caurules Dn63*3.6mm, iebūves dziļums līdz 2.0m | m | 78
2 | Iebūvēt b=150mm smilts pamatni zem caurulēm un smilts apbērumu ap cauruļvadiem b=150mm, k=1.1 | m3 | 34.3
3 | Aizbērt tranšeju ar smilti, noblietējot ,k=1.1 | m3 | 205.9
4 | Iekraut lieko grunti automašīnā un aizvest uz atbērtni | m3 | 218.4
5 | Iebūvēt ķeta atloku aizbīdni Dn50mm esošā akā | k-ts | 1
6 | Iebūvēt ķeta atloku adapteru Dn50/Dn63mm esošā akā | k-ts | 2
7 | Pievienoties esošajam ūdensvadam Dn50mm esošā akā | piev | 1
8 | Betona balsti ar veidņu izbūvi - 2gb * 0.03m3 | m3 | 0.06
9 | Aizsarguzmava PE Dn63*3.6mm caurulei esošā dz/betona akā | k-ts | 1
10 | Demontēt iebraucamā ceļa un ielas asfaltbetona segumu un pamatojumu | m2 | 16
11 | Demontēt betona apmales brauktuvei | m | 4
12 | Demontēt esošo dz/betona aku | k-ts | 1
13 | Demontēt esošā ūdensvada caurules Dn100mm | m | 56
14 | Savākt celtniecības atkritumus un iekraut konteinerā ,izvest | m3 | 6.7
15 | Atjaunot iebraucamā ceļa asfaltbetona segumu un pamatojumu | m2 | 12
16 | Atjaunot ielas asfaltbetona segumu un pamatojumu | m2 | 4
17 | Iebūvēt ielas betona apmales (100.30.15) uz betona pamatnes | m | 4
18 | Atjaunot grāvi 2.3*0.4*2.0m | m3 | 1.84
19 | Atjaunot zālāju sagatavojot augsni zālājam , un iesējot zālāju | m2 | 188
Visi montāžas materiāli , stiprinājumi, palīgmateriāli jāiekļauj vienību izcenojumos. Apjomos doto firmu materiālu nosaukumi norāda tikai šo materiālu tehnisko raksturojumu un var tikt aizstāti ar ekvivalentiem.

## Ār. sadz.kan.
Darbu apjomi 2/2
Ārējie tīkli. Sadzīves kanalizācija.
N.p.k. | Darba nosaukums | Mērvienība | Daudzums
1 | Rakt un aizbērt tranšejas,iebūvēt Pragma PP sadzīves kanalizācijas caurules Dn160mm ar uzmavām, iebūves klase SN8, iebūves dziļums līdz 2.0m | m | 88
2 | Rakt un aizbērt tranšejas,iebūvēt Pragma PP sadzīves kanalizācijas caurules Dn160mm ar uzmavām, iebūves klase SN8, iebūves dziļums līdz 2.5m | m | 34
3 | Rakt un aizbērt tranšejas,iebūvēt Pragma PP sadzīves kanalizācijas caurules Dn160mm ar uzmavām, iebūves klase SN8, iebūves dziļums līdz 3.0m | m | 29
4 | Iebūvēt b=150mm smilts pamatni zem caurulēm un smilts apbērumu ap cauruļvadiem b=150mm, k=1.1 | m3 | 79.7
5 | Aizbērt tranšeju ar smilti, noblietējot ,k=1.1 | m3 | 469.6
6 | Iekraut lieko grunti automašīnā un aizvest uz atbērtni | m3 | 499.4
7 | Iebūvēt saliekamā dz/betona grodu kanalizācijas akas Dn1000mm bruģa segumā , dziļumā līdz 2.50m, ar peldošo ķeta vāku 40t | k-ts | 1
8 | Iebūvēt saliekamā dz/betona grodu kanalizācijas akas Dn1000mm bruģa segumā , dziļumā līdz 3.00m, ar peldošo ķeta vāku 40t | k-ts | 2
9 | Iebūvēt saliekamā dz/betona grodu kanalizācijas akas Dn1000mm zālājā , dziļumā līdz 2.00m, ar ķeta vāku 40t, lūka 70mm augstāk par zemes virsmu, ar 0.7m platu betona apmali ap lūku | k-ts | 3
10 | Izbūvēt 0.7m platu betona apmali ap akas lūku | gab | 3
11 | Iebūvēt Pragma cauruļu aizsarguzmavas akās D160mm | gab | 18
12 | Iebūvēt Pragma cauruļu aizsarguzmavas akās D110mm | gab | 3
13 | Krustojumi ar inženierkomunikācijām | krust | 2
14 | Esošo cauruļvadu Dn150mm aizbetonēšana esošā akā | gab | 4
15 | Esošo cauruļvadu Dn200mm aizbetonēšana esošā akā | gab | 3
16 | Pievienoties esošajai dz/betona akai D160mm | piev | 3
17 | Demontēt iebraucamā ceļa asfaltbetona segumu un pamatojumu | m2 | 14
18 | Demontēt iebraucamā ceļa grants segumu un pamatojumu | m2 | 5
19 | Demontēt betona apmales brauktuvei | m | 8
20 | Demontēt esošo dz/betona aku Dn1000mm, dziļumā līdz 1.5m un iekraut konteinerā | k-ts | 1
21 | Demontēt esošo dz/betona aku Dn1000mm, dziļumā līdz 2.5m un iekraut konteinerā | k-ts | 2
22 | Demontēt esošās kanalizācijas caurules Dn150mm dziļ. līdz 2.0m | m | 74
23 | Demontēt esošās kanalizācijas caurules Dn150mm dziļ. līdz 2.5m | m | 60
24 | Savākt celtniecības atkritumus un iekraut konteinerā , izvest | m3 | 12.3
25 | Atjaunot iebraucamā ceļa asfaltbetona segumu un pamatojumu | m2 | 14
26 | Atjaunot grants segumu un pamatojumu | m2 | 5
27 | Iebūvēt ielas betona apmales (100.30.15) uz betona pamatnes | m | 8
28 | Atjaunot zālāju sagatavojot augsni zālājam , un iesējot zālāju | m2 | 280
Visi montāžas materiāli , stiprinājumi, palīgmateriāli jāiekļauj vienību izcenojumos. Apjomos doto firmu materiālu nosaukumi norāda tikai šo materiālu tehnisko raksturojumu un var tikt aizstāti ar ekvivalentiem.

## Ār. lietus kan.
Darbu apjomi 2/3
Ārējie tīkli. Lietus kanalizācija.
N.p.k. | Darba nosaukums | Mērvienība | Daudzums
1 | Rakt un aizbērt tranšejas,iebūvēt Stark DW PP lietus kanalizācijas dubultsienu caurules Dn200mm ar uzmavām, iebūves klase SN8, iebūves dziļums līdz 1.5m | m | 24
2 | Rakt un aizbērt tranšejas,iebūvēt Stark DW PP lietus kanalizācijas dubultsienu caurules Dn200mm ar uzmavām, iebūves klase SN8, iebūves dziļums līdz 2.0m | m | 24
3 | Rakt un aizbērt tranšejas,iebūvēt Stark DW PP lietus kanalizācijas dubultsienu caurules Dn200mm ar uzmavām, iebūves klase SN8, iebūves dziļums līdz 2.5m | m | 44
4 | Iebūvēt polietilēna caurules PE Dn225*13.4mm metāla apvalkcaurulē Dn400mm ar beztranšejas metodi zem ielas (caurdūrums) | m | 12.5
5 | Iebūvēt b=150mm smilts pamatni zem caurulēm un smilts apbērumu ap cauruļvadiem b=150mm, k=1.1 | m3 | 47.4
6 | Aizbērt tranšeju ar smilti, noblietējot ,k=1.1 | m3 | 227.7
7 | Iekraut lieko grunti automašīnā un aizvest uz atbērtni | m3 | 250.1
8 | Iebūvēt saliekamā dz/betona grodu kanalizācijas akas Dn1000mm bruģa segumā , dziļumā līdz 2.00m, ar peldošo ķeta vāku 40t | k-ts | 1
9 | Iebūvēt saliekamā dz/betona grodu kanalizācijas akas Dn1000mm zālājā , dziļumā līdz 1.5m, ar ķeta vāku 40t, lūka 70mm augstāk par zemes virsmu, ar 0.7m platu betona apmali ap lūku | k-ts | 1
10 | Iebūvēt saliekamā dz/betona grodu kanalizācijas akas Dn1000mm zālājā , dziļumā līdz 2.00m, ar ķeta vāku 40t, lūka 70mm augstāk par zemes virsmu, ar 0.7m platu betona apmali ap lūku | k-ts | 1
11 | Iebūvēt saliekamā dz/betona grodu kanalizācijas akas Dn1000mm zālājā , dziļumā līdz 2.50m, ar ķeta vāku 40t, lūka 70mm augstāk par zemes virsmu, ar 0.7m platu betona apmali ap lūku | k-ts | 2
12 | Izbūvēt 0.7m platu betona apmali ap akas lūku | gab | 4
13 | Iebūvēt Pragma cauruļu aizsarguzmavas akās D160mm | gab | 1
14 | Iebūvēt Pragma cauruļu aizsarguzmavas akās D200mm | gab | 12
15 | Pievienoties esošajai dz/betona akai D200mm | piev | 2
16 | Krustojumi ar inženierkomunikācijām | krust | 4
17 | Esošo cauruļvadu Dn150mm aizbetonēšana esošā akā | gab | 2
18 | Demontēt iebraucamā ceļa asfaltbetona segumu un pamatojumu | m2 | 14
19 | Demontēt iebraucamā ceļa grants segumu un pamatojumu | m2 | 5
20 | Demontēt betona apmales brauktuvei | m | 8
21 | Demontēt esošās kanalizācijas caurules Dn150mm dziļ. līdz 2.0m | m | 20
22 | Savākt celtniecības atkritumus un iekraut konteinerā | m3 | 6.5
23 | Celtniecības konteineru noma-7m3 | gab | 1
24 | Atjaunot iebraucamā ceļa asfaltbetona segumu un pamatojumu | m2 | 14
25 | Atjaunot grants segumu un pamatojumu | m2 | 5
26 | Iebūvēt ielas betona apmales (100.30.15) uz betona pamatnes | m | 8
27 | Atjaunot zālāju sagatavojot augsni zālājam , un iesējot zālāju | m2 | 270
Visi montāžas materiāli , stiprinājumi, palīgmateriāli jāiekļauj vienību izcenojumos. Apjomos doto firmu materiālu nosaukumi norāda tikai šo materiālu tehnisko raksturojumu un var tikt aizstāti ar ekvivalentiem.

## Siltumtrase
Darbu apjomi 2/4
Siltumtrase
N.p.k. | Darba nosaukums | Mērvienība | Daudzums
Demontāžas darbi
1 | Demontēt asfaltbetona segumu un pamatojumu | m2 | 10
2 | Nostumt siltumnīcas augsnes kārtu | m2 | 70
3 | Demontēt cauruļvadus ar izolāciju esošajā tehniskajā pagrīdē līdz Dn100mm | m | 130
4 | Demontēt cauruļvadus ar izolāciju uz bitenieka māju Dn32mm | m | 58
5 | Demontēt dz/betona kanālu | m | 29
6 | Savākt celtniecības atkritumus un iekraut konteinerā, izvest | m3 | 12.1
Zemes darbi
7 | Grunts izstrāde ar ekskavatoru ar kausa tilp.0,65m3,iekraujot automašīnās ar aizvešanu | m3 | 33
8 | Pamatnes ierīkošana zem cauruļvadiem no smilts bez māla un akmeņu piejaukuma, b=0.10m | m3 | 3.5
9 | Tranšeju aizbēršana ar smilti bez māla un akmeņu piejaukuma ar ekskavatoru, ar sekojošu blietēšanu pa kārtām b=0.20m un planēšanu ar roku darbu | m3 | 8
10 | Tranšeju aizbēršana ar grunti ar buldozeru, noblietējot grunti ar elektroblieti | m3 | 21.5
Caurules, noslēgu armatūra un izolācijas darbi
11 | Montēt rūpnieciski izolētu cauruli Dn42/110mm ar signālvadiem | m | 60
12 | Montēt rūonieciski izolētus līkumus Dn 42/110mm,vertikālos 90° | gab | 2
13 | Montēt savienojuma termonosēdošo uzmavu ar manžeti rūpn. izolētām caurulēm Dn42/110mm | k-ts | 6
14 | Montēt gala cepures Dn 42/110mm | gab | 4
15 | Montēt sienas blīves Dn 42/110mm | gab | 4
16 | Montēt tērauda elektrometinātās caurules Dn60,3*2.9mm ar veidgabaliem un cauruļu stiprinājumiem pie sienām | m | 10
17 | Montēt tērauda elektrometinātās caurules Dn48.3*2.6mm ar veidgabaliem un cauruļu stiprinājumiem pie sienām | m | 82
18 | Montēt tērauda elektrometinātās caurules Dn42.4*2.6mm ar veidgabaliem un cauruļu stiprinājumiem pie sienām | m | 8
19 | Montēt tērauda elektrometinātās caurules Dn26.9*2.3mm ar veidgabaliem un cauruļu stiprinājumiem pie sienām | m | 30
20 | Notīrīt rūsu no caurulēm | m2 | 18
21 | Gruntēt caurules ar gruntskrāsu URF -0110 | m2 | 18
22 | Krāsot caurules ar pretkorozijas krāsu Neosprint 30 (krāsot divās kārtās) | m2 | 18
23 | Izolēt metāla caurules ar cietām akmensvates čaulām DN50, b=40mm | m | 10
24 | Tas pats, DN40, b=40mm | m | 82
25 | Tas pats,DN32, b=40mm | m | 8
26 | Tas pats,DN20, b=40mm | m | 30
27 | PVC 900 līkums Dn60mm, ārējais Dn141mm, b=40mm | gab | 4
28 | PVC plastikāta pārklājums | m2 | 54
Labiekārtošanas darbi.
29 | Atjaunot asfaltbetona segumu un pamatojumu | m2 | 10
30 | Atjaunot siltumnīcas esošo augsni | m2 | 70
Visi montāžas materiāli , stiprinājumi, palīgmateriāli jāiekļauj vienību izcenojumos. Apjomos doto firmu materiālu nosaukumi norāda tikai šo materiālu tehnisko raksturojumu un var tikt aizstāti ar ekvivalentiem.

## Sakaru kan.
Darbu apjomi 2/5
Sakaru kanalizācija
N.p.k. | Darba nosaukums | Mērvienība | Daudzums
1 | Tranšejas rakšana un aizbēršana | m | 71.2
2 | Iebūvēt telefona kanalizācijas aku bez dibena KP-PEH | k-ts | 1
3 | Dzelzsbetona riņķis | gab | 1
4 | Atloks | gab | 1
5 | Telefona kanalizācijas akas lūka 12.5t | gab | 1
6 | Ieguldīt PVC cauruli Dn100mm | m | 71.2
7 | PVC caurules līkums 120° | gab | 1
8 | Smiltis | m3 | 5.5
9 | Pievienoties esošai akai | piev | 1
10 | Ievads ēkā | vieta | 1
Visi montāžas materiāli , stiprinājumi, palīgmateriāli jāiekļauj vienību izcenojumos. Apjomos doto firmu materiālu nosaukumi norāda tikai šo materiālu tehnisko raksturojumu un var tikt aizstāti ar ekvivalentiem.

## Pēcuzsk. pievads
Darbu apjomi 2/6
Pēcuzskaites pievada rekonstrukcija
N.p.k. | Darba nosaukums | Mērvienība | Daudzums
Zemsprieguma kabeļu līnijas darbu izmaksas
1 | Esošo divu kabeļu atšurfēšana | m | 6
2 | Demontēt esošo galveno sadalni | k-ts | 1
3 | Pārvietot esošo kabeli AAB-3 x120mm2 uz jaunu kabeļu sadalni | m | 20
4 | Tranšejas rakšana un aizbēršana 1 kabelim | m | 30
5 | Ieguldīt DVK cauruli Dn=110 mm, 450 N tranšejā | m | 10
6 | Tranšejas gultnes sagatavošana ar smilts pievešanu | m | 30
7 | Demontēt esošo asfaltbetona segumu un pamatojumu | m2 | 6
8 | Savākt celtniecības atkritumus un iekraut konteinerā | m3 | 1.8
9 | Celtniecības konteineru noma-7m3 | gab | 1
10 | Kabeļa nosegšana ar smilti | m | 30
11 | Ieklāt kabeļu brīdinājuma lenti | m | 30
12 | Iebūvēt zemē guldāmo spēka kabeli NYY-5*25mm2 caurulē tranšejā | m | 10
13 | Iebūvēt spēka kabeli NYY-5*25mm2 aizsargcaurulē Dn110mm pa celtniecības konstrukcijām | m | 165
14 | Iebūvēt spēka kabeli NYY-5*50mm2 aizsargcaurulē Dn110mm pa celtniecības konstrukcijām | m | 60
15 | ZS kabeļa AAB-3*120mm2 galu apdare | gab | 2
15 | Kabeļu NYY-50*50mm2 galu apdare | gab | 4
16 | Kabeļu NYY-50*25mm2 galu apdare | gab | 4
17 | Montēt kabeļu sadalni KS-III uz pamatnes MP-1 | k-ts | 1
19 | Tehniskās dokumentācijas izgatavošana | obj. | 1
20 | Elektriskie mērījumi | obj. | 1
Materiāli
22 | Kabelis NYY-5*25mm2 | m | 175
23 | Kabelis NYY-5*50mm2 | m | 60
24 | Kabeļa līdz 25mm2 galu apdare | gab | 4
25 | Kabeļa līdz 25mm2 galu apdare | gab | 4
26 | Kabeļa līdz 120mm2 galu apdare | gab | 2
27 | Celtniecības smiltis ar pievešanu | m3 | 3.4
28 | DVK Dn110 mm 450 N | m | 235
29 | Kabeļu sadalne KS-III | k-ts | 1
30 | Pamatnes MP-1 | k-ts | 1
31 | Atjaunot asfaltbetona segumu un pamatojumu | m2 | 6
32 | Kabeļu brīdinājuma lente | m | 30
33 | Keramzīts sadalnei KS-III | litrs | 36
Visi montāžas materiāli , stiprinājumi, palīgmateriāli jāiekļauj vienību izcenojumos. Apjomos doto firmu materiālu nosaukumi norāda tikai šo materiālu tehnisko raksturojumu un var tikt aizstāti ar ekvivalentiem.

## Interneta kab.
Darbu apjomi 2/7
Interneta kabelis
N.p.k. | Darba nosaukums | Mērvienība | Daudzums
1 | Tranšejas rakšana un aizbēršana 1 kabelim | m | 50
2 | Demontēt esošo kabeli | m | 100
3 | Iebūvēt kabeli UTP Cat 5E 4*2*0.5 pa celtniecības konstrukcijām | m | 50
4 | Iebūvēt kabeli UTP Cat 5E 4*2*0.5 aizsargcaurulē tranšejā | m | 50
5 | Ieguldīt aizsargcauruli EVOCAB FLEX Dn40 tranšejā | m | 50
6 | Tranšejas gultnes sagatavošana ar smilts pievešanu | m | 50
7 | Kabeļa nosegšana ar smilti | m | 50
8 | Ieklāt kabeļu brīdinājuma lenti | m | 50
9 | Pievienoties komutācijas skapī | piev | 1
10 | V/a ligzda RJ45 Cat 5e | k-ts | 1
Visi montāžas materiāli , stiprinājumi, palīgmateriāli jāiekļauj vienību izcenojumos. Apjomos doto firmu materiālu nosaukumi norāda tikai šo materiālu tehnisko raksturojumu un var tikt aizstāti ar ekvivalentiem.

## Terit.sagat.
Darbu apjomi 3/1
Teritorijas sagatavošana
N.p.k. | Darba nosaukums | Mērvienība | Daudzums
1 | Demontēt esošo asfaltbetona segumu ar pamatni | m2 | 237
2 | Savākt celtniecības atkritumus un iekraut konteinerī un izvest | tn | 124.4

## Vert plan
Darbu apjomi 3/2
Vertikālā planēšana
N.p.k. | Darba nosaukums | Mērvienība | Daudzums
1 | Planēt esošo teritoriju | m2 | 521
2 | Noņemt būvgružus zem zāliena, iekraut transporta līdzeklī un aizvest uz izgāztuvi | m3 | 11
3 | Izgrābt būvgružus zem grīdām, iekraut transporta līdzeklī un aizvest uz izgāztuvi | m3 | 98
4 | Iekraut un pievest iztrūkstošo melnzemi | m3 | 11
5 | Liekās grunts iekraušana transporta līdzeklī un aizvešana uz izgāztuvi | m3 | 100
Visi montāžas materiāli , stiprinājumi, palīgmateriāli jāiekļauj vienību izcenojumos. Apjomos doto firmu materiālu nosaukumi norāda tikai šo materiālu tehnisko raksturojumu un var tikt aizstāti ar ekvivalentiem.

## Būvd.org.
Darbu apjomi 3/3
Būvdarbu organizācija
N.p.k. | Darba nosaukums | Mērvienība | Daudzums
1 | Ierīkot inventāru 2.0m augstu žogu ar iebraucamajiem vārtiem | m | 136.7
2 | Aizsargjoslas izveidošana stumbriem un saknēm saglabājamiem kokiem | gab. | 1
3 | Izbūvēt antiseptizētu dēļu jumtiņu virs siltumnīcām | m2 | 20
4 | Pievienoties esošajam ūdensvadam būves vajadzībām | piev | 2
5 | Uzstādīt būvdarbu vadītāja un strādnieku ģērbtuvju konteinerus,ja nepieciešams nomas maksa | kont. | 2
6 | Uzstādīt pārvietojamās tualetes ar dušu telpu, ja nepieciešams nomas maksa | kont. | 1
7 | Būvtāfeles izgatavošana un uzstādīšana | gab. | 1
8 | Ugunsdzēsības stenda uzstādīšana | gab. | 1
9 | Uzstādīt apsardzes telpu konteineru , ja nepieciešams nomas maksa | kont. | 1
10 | Apsardze | obj | 1
Visi montāžas materiāli , stiprinājumi, palīgmateriāli jāiekļauj vienību izcenojumos. Apjomos doto firmu materiālu nosaukumi norāda tikai šo materiālu tehnisko raksturojumu un var tikt aizstāti ar ekvivalentiem.

## Labiek.
Darbu apjomi 3/4
Labiekārtošanas darbi
N.p.k. | Darba nosaukums | Mērvienība | Daudzums
1 | Gultnes izbūve betona bruģakmens un apmaļu iebūvei, grunti noblietējot | m3 | 100
Betona bruģakmens segums.
2 | Iebūvēt drenējošas smilts ar filtrācijas koef.k>1m/dienn. kārtu ,b=200mm | m3 | 48.9
3 | Ierīkot akmens šķembu maisījuma (fr.20-40) pamatni b=100mm | m2 | 222
4 | Iebūvēt smilts kārtu b=50mm | m3 | 12.2
5 | Ieklāt krāsaina betona bruģakmens b=60mm segumu | m2 | 222
6 | Iebūvēt betona apmales (1.0*0.22*0.15) bruģim uz betona pamatnes | m | 72
Oļu segums.
7 | Iebūvēt drenējošas smilts ar filtrācijas koef.k>1m/dienn. kārtu ,b=100mm | m3 | 8.5
8 | Ierīkot oļu (7-15cm) segumu , b=80mm | m2 | 222
Apzaļumošanas darbi
9 | Nospraust laukumu, novākt atkritumus, sagatavot augsni un iesēt jaunu zālāju | m2 | 71
10 | Atjaunot zālāju sagatavojot augsni zālājam , un iesējot zālāju | m2 | 33
11 | Sagatavot augsni graudzāles stādījumiem oļu zonā | gab | 60
12 | Nospraust laukumu, novākt atkritumus, sagatavot augsni pārējiem graudzāļu stādījumiem | m2 | 147
13 | Iestādīt graudzāles (Zilā auzene) | gab | 60
14 | Iestādīt graudzāles (Ķīnas miskante) | gab | 40
15 | Iestādīt graudzāles (Lapastu spalvzāle) | gab | 70
16 | Iebūvēt dekoratīvos ziedu traukus | gab | 4
Visi montāžas materiāli , stiprinājumi, palīgmateriāli jāiekļauj vienību izcenojumos. Apjomos doto firmu materiālu nosaukumi norāda tikai šo materiālu tehnisko raksturojumu un var tikt aizstāti ar ekvivalentiem.